## BM
Nivel | N° Macrosserviço / Serviço | Fonte | Código | Descrição Macrosserviço / Serviço | Qtd. (valor calculado) | Und. | Custo Unitário Referência | Custo Unitário | BDI | Preço Unitário (valor calculado) | Preço Total (valor calculado) | Observação | N° Frente de Obra | Frente de Obra | Qtd. | Valor
Macrosserviço | 1 |  |  | SERVIÇOS PRELIMINARES | [6 empty] | 408007.87
Serviço | 1.1 | SINAPI | 103689 | FORNECIMENTO E INSTALAÇÃO DE PLACA DE OBRA COM CHAPA GALVANIZADA E ESTRUTURA DE MADEIRA. AF_03/2022_PS | 10 | M2 | 310.03 | 310.03 | 25% | 387.5375 | 3875.4 |  | 1 | SERVIÇOS PRELIMINARES | 10 | 3875.4
Serviço | 1.2 | SINAPI | 98459 | TAPUME COM TELHA METÁLICA. AF_03/2024 | 99 | M2 | 87.69 | 87.69 | 25% | 109.6125 | 10851.39 |  | 1 | SERVIÇOS PRELIMINARES | 99 | 10851.39
Serviço | 1.3 | SINAPI | 101509 | ENTRADA DE ENERGIA ELÉTRICA, AÉREA, TRIFÁSICA, COM CAIXA DE EMBUTIR, CABO DE 10 MM2 E DISJUNTOR DIN 50A (NÃO INCLUSO O POSTE DE CONCRETO). AF_07/2020_PS | 1 | UN | 1811.73 | 1811.73 | 25% | 2264.6625 | 2264.66 |  | 1 | SERVIÇOS PRELIMINARES | 1 | 2264.66
Serviço | 1.4 | Composição | FNDE 03 | LIGAÇÃO PROVISÓRIA DE ÁGUA E ESGOTO | 1 | UN | 2579.43 | 2579.43 | 25% | 3224.2875 | 3224.29 |  | 1 | SERVIÇOS PRELIMINARES | 1 | 3224.29
Serviço | 1.5 | SINAPI | 99059 | LOCAÇÃO CONVENCIONAL DE OBRA, UTILIZANDO GABARITO DE TÁBUAS CORRIDAS PONTALETADAS A CADA 2,00M - 2 UTILIZAÇÕES. AF_03/2024 | 127.78 | M | 63.21 | 63.21 | 25% | 79.0125 | 10095.9 |  | 1 | SERVIÇOS PRELIMINARES | 127.78 | 10095.8978
Serviço | 1.6 | Composição | FNDE 231 | LOCACAO DE CONTAINER 2,30 X 6,00 M, ALT. 2,50 M, COM 1 SANITARIO, PARA ESCRITORIO, COMPLETO, SEM DIVISORIAS INTERNAS (NAO INCLUI MOBILIZACAO/DESMOBILIZACAO) | 8 | MÊS | 832.5 | 832.5 | 25% | 1040.625 | 8325.04 |  | 1 | SERVIÇOS PRELIMINARES | 8 | 8325.04
Serviço | 1.7 | Composição | FNDE 230 | LOCACAO DE CONTAINER 2,30 X 6,00 M, ALT. 2,50 M, PARA ESCRITORIO, SEM DIVISORIAS INTERNAS E SEM SANITARIO (NAO INCLUI MOBILIZACAO/DESMOBILIZACAO) | 8 | MÊS | 640.62 | 640.62 | 25% | 800.775 | 6406.24 |  | 1 | SERVIÇOS PRELIMINARES | 8 | 6406.24
Serviço | 1.8 | Composição | FNDE 232 | LOCACAO DE CONTAINER 2,30 X 6,00 M, ALT. 2,50 M, PARA SANITARIO, COM 4 BACIAS, 8 CHUVEIROS,1 LAVATORIO E 1 MICTORIO (NAO INCLUI MOBILIZACAO/DESMOBILIZACAO) | 8 | MÊS | 1025 | 1025 | 25% | 1281.25 | 10250 |  | 1 | SERVIÇOS PRELIMINARES | 8 | 10250
Serviço | 1.9 | Composição | FNDE 392 | ADMINISTRAÇÃO LOCAL TIPO 2 | 1 | UN | 282171.96 | 282171.96 | 25% | 352714.95 | 352714.95 |  | 1 | SERVIÇOS PRELIMINARES | 1 | 352714.95
Macrosserviço | 2 |  |  | MOVIMENTO DE TERRA PARA FUNDAÇÕES | [6 empty] | 38840.73
Serviço | 2.1 | SINAPI | 98525 | LIMPEZA MECANIZADA DE CAMADA VEGETAL, VEGETAÇÃO E PEQUENAS ÁRVORES (DIÂMETRO DE TRONCO MENOR QUE 0,20 M), COM TRATOR DE ESTEIRAS. AF_03/2024 | 1575 | M2 | 0.62 | 0.62 | 25% | 0.775 | 1228.5 |  | 2 | MOVIMENTO DE TERRA PARA FUNDAÇÕES | 1575 | 1228.5
Serviço | 2.2 | SINAPI | 94306 | ATERRO MECANIZADO DE VALA COM ESCAVADEIRA HIDRÁULICA (CAPACIDADE DA CAÇAMBA: 0,8 M³ / POTÊNCIA: 111 HP), LARGURA ATÉ 2,5 M, PROFUNDIDADE DE 1,5 A 3,0 M, COM SOLO ARGILO-ARENOSO. AF_08/2023 | 158.44 | M3 | 68.13 | 68.13 | 25% | 85.1625 | 13492.75 |  | 2 | MOVIMENTO DE TERRA PARA FUNDAÇÕES | 158.44 | 13492.7504
Serviço | 2.3 | SINAPI | 96523 | ESCAVAÇÃO MANUAL PARA BLOCO DE COROAMENTO OU SAPATA (INCLUINDO ESCAVAÇÃO PARA COLOCAÇÃO DE FÔRMAS). AF_01/2024 | 174.7 | M3 | 87.98 | 87.98 | 25% | 109.975 | 19213.51 |  | 2 | MOVIMENTO DE TERRA PARA FUNDAÇÕES | 174.7 | 19213.506
Serviço | 2.4 | SINAPI | 101617 | PREPARO DE FUNDO DE VALA COM LARGURA MAIOR OU IGUAL A 1,5 M E MENOR QUE 2,5 M (ACERTO DO SOLO NATURAL). AF_08/2020 | 93.47 | M2 | 2.94 | 2.94 | 25% | 3.675 | 343.97 |  | 2 | MOVIMENTO DE TERRA PARA FUNDAÇÕES | 93.47 | 343.9696
Serviço | 2.5 | SINAPI | 93381 | REATERRO MECANIZADO DE VALA COM RETROESCAVADEIRA (CAPACIDADE DA CAÇAMBA DA RETRO: 0,26 M³/POTÊNCIA: 88 HP), LARGURA 0,8 A 1,5 M, PROFUNDIDADE 1,5 A 3,0 M, COM SOLO (SEM SUBSTITUIÇÃO) DE 1ª CATEGORIA E COMPACTADOR DE SOLOS DE PERCUSSÃO. AF_08/2023 | 129.38 | M3 | 13.34 | 13.34 | 25% | 16.675 | 2158.06 |  | 2 | MOVIMENTO DE TERRA PARA FUNDAÇÕES | 129.38 | 2158.0584
Serviço | 2.6 | SINAPI | 96523 | ESCAVAÇÃO MANUAL PARA BLOCO DE COROAMENTO OU SAPATA (INCLUINDO ESCAVAÇÃO PARA COLOCAÇÃO DE FÔRMAS). AF_01/2024 | 15.68 | M3 | 87.98 | 87.98 | 25% | 109.975 | 1724.49 |  | 2 | MOVIMENTO DE TERRA PARA FUNDAÇÕES | 15.68 | 1724.4864
Serviço | 2.7 | SINAPI | 101617 | PREPARO DE FUNDO DE VALA COM LARGURA MAIOR OU IGUAL A 1,5 M E MENOR QUE 2,5 M (ACERTO DO SOLO NATURAL). AF_08/2020 | 13.37 | M2 | 2.94 | 2.94 | 25% | 3.675 | 49.2 |  | 2 | MOVIMENTO DE TERRA PARA FUNDAÇÕES | 13.37 | 49.2016
Serviço | 2.8 | SINAPI | 93381 | REATERRO MECANIZADO DE VALA COM RETROESCAVADEIRA (CAPACIDADE DA CAÇAMBA DA RETRO: 0,26 M³/POTÊNCIA: 88 HP), LARGURA 0,8 A 1,5 M, PROFUNDIDADE 1,5 A 3,0 M, COM SOLO (SEM SUBSTITUIÇÃO) DE 1ª CATEGORIA E COMPACTADOR DE SOLOS DE PERCUSSÃO. AF_08/2023 | 11.42 | M3 | 13.34 | 13.34 | 25% | 16.675 | 190.49 |  | 2 | MOVIMENTO DE TERRA PARA FUNDAÇÕES | 11.42 | 190.4856
Serviço | 2.9 | SINAPI | 96523 | ESCAVAÇÃO MANUAL PARA BLOCO DE COROAMENTO OU SAPATA (INCLUINDO ESCAVAÇÃO PARA COLOCAÇÃO DE FÔRMAS). AF_01/2024 | 3.65 | M3 | 87.98 | 87.98 | 25% | 109.975 | 401.43 |  | 2 | MOVIMENTO DE TERRA PARA FUNDAÇÕES | 3.65 | 401.427
Serviço | 2.10 | SINAPI | 101617 | PREPARO DE FUNDO DE VALA COM LARGURA MAIOR OU IGUAL A 1,5 M E MENOR QUE 2,5 M (ACERTO DO SOLO NATURAL). AF_08/2020 | 4.84 | M2 | 2.94 | 2.94 | 25% | 3.675 | 17.81 |  | 2 | MOVIMENTO DE TERRA PARA FUNDAÇÕES | 4.84 | 17.8112
Serviço | 2.11 | SINAPI | 93381 | REATERRO MECANIZADO DE VALA COM RETROESCAVADEIRA (CAPACIDADE DA CAÇAMBA DA RETRO: 0,26 M³/POTÊNCIA: 88 HP), LARGURA 0,8 A 1,5 M, PROFUNDIDADE 1,5 A 3,0 M, COM SOLO (SEM SUBSTITUIÇÃO) DE 1ª CATEGORIA E COMPACTADOR DE SOLOS DE PERCUSSÃO. AF_08/2023 | 1.23 | M3 | 13.34 | 13.34 | 25% | 16.675 | 20.52 |  | 2 | MOVIMENTO DE TERRA PARA FUNDAÇÕES | 1.23 | 20.5164
Macrosserviço | 3 |  |  | FUNDAÇÕES | [6 empty] | 214020.91
Serviço | 3.1 | Composição | CP-01 | ESTACA PRÉ-MOLDADA MACIÇA DE CONCRETO, ARMADA, SEÇÃO CIRCULAR, Ø 50CM, FCK= 30 MPA, CRAVADA COM BATE-ESTACAS POR GRAVIDADE, PESO DO MARTELO ATÉ 3 TONELADAS | 36 | M | 220.76 | 220.76 | 25% | 275.95 | 9934.2 |  | 3 | FUNDAÇÕES | 36 | 9934.2
Serviço | 3.2 | Composição | CP-02 | ESTACA PRÉ-MOLDADA MACIÇA DE CONCRETO, ARMADA, SEÇÃO CIRCULAR, Ø 40CM, FCK= 30 MPA, CRAVADA COM BATE-ESTACAS POR GRAVIDADE, PESO DO MARTELO ATÉ 3 TONELADAS | 56 | M | 176.55 | 176.55 | 25% | 220.6875 | 12358.64 |  | 3 | FUNDAÇÕES | 56 | 12358.64
Serviço | 3.3 | Composição | CP-03 | ESTACA PRÉ-MOLDADA MACIÇA DE CONCRETO, ARMADA, SEÇÃO CIRCULAR, Ø 30CM, FCK= 30 MPA, CRAVADA COM BATE-ESTACAS POR GRAVIDADE, PESO DO MARTELO ATÉ 3 TONELADAS | 220 | M | 140.44 | 140.44 | 25% | 175.55 | 38621 |  | 3 | FUNDAÇÕES | 220 | 38621
Serviço | 3.4 | SINAPI | 96619 | LASTRO DE CONCRETO MAGRO, APLICADO EM BLOCOS DE COROAMENTO OU SAPATAS, ESPESSURA DE 5 CM. AF_01/2024 | 32.42 | M2 | 38.35 | 38.35 | 25% | 47.9375 | 1554.21 |  | 3 | FUNDAÇÕES | 32.42 | 1554.2148
Serviço | 3.5 | SINAPI | 96534 | FABRICAÇÃO, MONTAGEM E DESMONTAGEM DE FÔRMA PARA BLOCO DE COROAMENTO, EM MADEIRA SERRADA, E=25 MM, 4 UTILIZAÇÕES. AF_01/2024 | 122.88 | M2 | 78.03 | 78.03 | 25% | 97.5375 | 11985.72 |  | 3 | FUNDAÇÕES | 122.88 | 11985.7152
Serviço | 3.6 | SINAPI | 96543 | ARMAÇÃO DE BLOCO UTILIZANDO AÇO CA-60 DE 5 MM - MONTAGEM. AF_01/2024 | 101.63 | KG | 20.36 | 20.36 | 25% | 25.45 | 2586.48 |  | 3 | FUNDAÇÕES | 101.63 | 2586.4835
Serviço | 3.7 | SINAPI | 96544 | ARMAÇÃO DE BLOCO UTILIZANDO AÇO CA-50 DE 6,3 MM - MONTAGEM. AF_01/2024 | 20.64 | KG | 18.73 | 18.73 | 25% | 23.4125 | 483.18 |  | 3 | FUNDAÇÕES | 20.64 | 483.1824
Serviço | 3.8 | SINAPI | 96546 | ARMAÇÃO DE BLOCO UTILIZANDO AÇO CA-50 DE 10 MM - MONTAGEM. AF_01/2024 | 647.96 | KG | 15.17 | 15.17 | 25% | 18.9625 | 12285.32 |  | 3 | FUNDAÇÕES | 647.96 | 12285.3216
Serviço | 3.9 | SINAPI | 96557 | CONCRETAGEM DE BLOCO DE COROAMENTO OU VIGA BALDRAME, FCK 30 MPA, COM USO DE BOMBA - LANÇAMENTO, ADENSAMENTO E ACABAMENTO. AF_01/2024 | 20.03 | M3 | 654.3 | 654.3 | 25% | 817.875 | 16382.14 |  | 3 | FUNDAÇÕES | 20.03 | 16382.1364
Serviço | 3.10 | SINAPI | 96619 | LASTRO DE CONCRETO MAGRO, APLICADO EM BLOCOS DE COROAMENTO OU SAPATAS, ESPESSURA DE 5 CM. AF_01/2024 | 60.44 | M2 | 38.35 | 38.35 | 25% | 47.9375 | 2897.49 |  | 3 | FUNDAÇÕES | 60.44 | 2897.4936
Serviço | 3.11 | SINAPI | 96616 | LASTRO DE CONCRETO MAGRO, APLICADO EM BLOCOS DE COROAMENTO OU SAPATAS. AF_01/2024 | 3.89 | M3 | 767.23 | 767.23 | 25% | 959.0375 | 3730.67 |  | 3 | FUNDAÇÕES | 3.89 | 3730.6656
Serviço | 3.12 | SINAPI | 96534 | FABRICAÇÃO, MONTAGEM E DESMONTAGEM DE FÔRMA PARA BLOCO DE COROAMENTO, EM MADEIRA SERRADA, E=25 MM, 4 UTILIZAÇÕES. AF_01/2024 | 349.55 | M2 | 78.03 | 78.03 | 25% | 97.5375 | 34095.11 |  | 3 | FUNDAÇÕES | 349.55 | 34095.107
Serviço | 3.13 | SINAPI | 104918 | ARMAÇÃO DE SAPATA ISOLADA, VIGA BALDRAME E SAPATA CORRIDA UTILIZANDO AÇO CA-50 DE 8 MM - MONTAGEM. AF_01/2024 | 660.1 | KG | 15.58 | 15.58 | 25% | 19.475 | 12858.75 |  | 3 | FUNDAÇÕES | 660.1 | 12858.748
Serviço | 3.14 | SINAPI | 104919 | ARMAÇÃO DE SAPATA ISOLADA, VIGA BALDRAME E SAPATA CORRIDA UTILIZANDO AÇO CA-50 DE 10 MM - MONTAGEM. AF_01/2024 | 113.6 | KG | 14 | 14 | 25% | 17.5 | 1988 |  | 3 | FUNDAÇÕES | 113.6 | 1988
Serviço | 3.15 | SINAPI | 104920 | ARMAÇÃO DE BLOCO, SAPATA ISOLADA, VIGA BALDRAME E SAPATA CORRIDA UTILIZANDO AÇO CA-50 DE 12,5 MM - MONTAGEM. AF_01/2024 | 26.41 | KG | 11.91 | 11.91 | 25% | 14.8875 | 393.24 |  | 3 | FUNDAÇÕES | 26.41 | 393.2449
Serviço | 3.16 | SINAPI | 96543 | ARMAÇÃO DE BLOCO UTILIZANDO AÇO CA-60 DE 5 MM - MONTAGEM. AF_01/2024 | 356.91 | KG | 20.36 | 20.36 | 25% | 25.45 | 9083.36 |  | 3 | FUNDAÇÕES | 356.91 | 9083.3595
Serviço | 3.17 | SINAPI | 96557 | CONCRETAGEM DE BLOCO DE COROAMENTO OU VIGA BALDRAME, FCK 30 MPA, COM USO DE BOMBA - LANÇAMENTO, ADENSAMENTO E ACABAMENTO. AF_01/2024 | 24.18 | M3 | 654.3 | 654.3 | 25% | 817.875 | 19776.34 |  | 3 | FUNDAÇÕES | 24.18 | 19776.3384
Serviço | 3.18 | SINAPI | 100896 | ESTACA ESCAVADA MECANICAMENTE, SEM FLUIDO ESTABILIZANTE, COM 25CM DE DIÂMETRO, CONCRETO LANÇADO POR CAMINHÃO BETONEIRA (EXCLUSIVE MOBILIZAÇÃO E DESMOBILIZAÇÃO). AF_01/2020_PA | 35 | M | 60.9 | 60.9 | 25% | 76.125 | 2664.55 |  | 3 | FUNDAÇÕES | 35 | 2664.55
Serviço | 3.19 | SINAPI | 95601 | ARRASAMENTO MECANICO DE ESTACA DE CONCRETO ARMADO, DIAMETROS DE ATÉ 40 CM. AF_05/2021 | 5 | UN | 18.17 | 18.17 | 25% | 22.7125 | 113.55 |  | 3 | FUNDAÇÕES | 5 | 113.55
Serviço | 3.20 | SINAPI | 96619 | LASTRO DE CONCRETO MAGRO, APLICADO EM BLOCOS DE COROAMENTO OU SAPATAS, ESPESSURA DE 5 CM. AF_01/2024 | 4.84 | M2 | 38.35 | 38.35 | 25% | 47.9375 | 232.03 |  | 3 | FUNDAÇÕES | 4.84 | 232.0296
Serviço | 3.21 | SINAPI | 96540 | FABRICAÇÃO, MONTAGEM E DESMONTAGEM DE FÔRMA PARA BLOCO DE COROAMENTO, EM CHAPA DE MADEIRA COMPENSADA RESINADA, E=17 MM, 4 UTILIZAÇÕES. AF_01/2024 | 4.4 | M2 | 126.44 | 126.44 | 25% | 158.05 | 695.42 |  | 3 | FUNDAÇÕES | 4.4 | 695.42
Serviço | 3.22 | SINAPI | 96546 | ARMAÇÃO DE BLOCO UTILIZANDO AÇO CA-50 DE 10 MM - MONTAGEM. AF_01/2024 | 116.61 | KG | 15.17 | 15.17 | 25% | 18.9625 | 2210.93 |  | 3 | FUNDAÇÕES | 116.61 | 2210.9256
Serviço | 3.23 | SINAPI | 104920 | ARMAÇÃO DE BLOCO, SAPATA ISOLADA, VIGA BALDRAME E SAPATA CORRIDA UTILIZANDO AÇO CA-50 DE 12,5 MM - MONTAGEM. AF_01/2024 | 83.78 | KG | 11.91 | 11.91 | 25% | 14.8875 | 1247.48 |  | 3 | FUNDAÇÕES | 83.78 | 1247.4842
Serviço | 3.24 | SINAPI | 104915 | ARMAÇÃO DE BLOCO E SAPATA UTILIZANDO AÇO CA-50 DE 25 MM - MONTAGEM. AF_01/2024 | 13.87 | KG | 11.7 | 11.7 | 25% | 14.625 | 202.92 |  | 3 | FUNDAÇÕES | 13.87 | 202.9181
Serviço | 3.25 | SINAPI | 96543 | ARMAÇÃO DE BLOCO UTILIZANDO AÇO CA-60 DE 5 MM - MONTAGEM. AF_01/2024 | 13.08 | KG | 20.36 | 20.36 | 25% | 25.45 | 332.89 |  | 3 | FUNDAÇÕES | 13.08 | 332.886
Serviço | 3.26 | SINAPI | 96557 | CONCRETAGEM DE BLOCO DE COROAMENTO OU VIGA BALDRAME, FCK 30 MPA, COM USO DE BOMBA - LANÇAMENTO, ADENSAMENTO E ACABAMENTO. AF_01/2024 | 2.42 | M3 | 654.3 | 654.3 | 25% | 817.875 | 1979.27 |  | 3 | FUNDAÇÕES | 2.42 | 1979.2696
Serviço | 3.27 | SINAPI | 100896 | ESTACA ESCAVADA MECANICAMENTE, SEM FLUIDO ESTABILIZANTE, COM 25CM DE DIÂMETRO, CONCRETO LANÇADO POR CAMINHÃO BETONEIRA (EXCLUSIVE MOBILIZAÇÃO E DESMOBILIZAÇÃO). AF_01/2020_PA | 17.5 | M | 60.9 | 60.9 | 25% | 76.125 | 1332.28 |  | 3 | FUNDAÇÕES | 17.5 | 1332.275
Serviço | 3.28 | SINAPI | 96619 | LASTRO DE CONCRETO MAGRO, APLICADO EM BLOCOS DE COROAMENTO OU SAPATAS, ESPESSURA DE 5 CM. AF_01/2024 | 1.25 | M2 | 38.35 | 38.35 | 25% | 47.9375 | 59.93 |  | 3 | FUNDAÇÕES | 1.25 | 59.925
Serviço | 3.29 | SINAPI | 96540 | FABRICAÇÃO, MONTAGEM E DESMONTAGEM DE FÔRMA PARA BLOCO DE COROAMENTO, EM CHAPA DE MADEIRA COMPENSADA RESINADA, E=17 MM, 4 UTILIZAÇÕES. AF_01/2024 | 5 | M2 | 126.44 | 126.44 | 25% | 158.05 | 790.25 |  | 3 | FUNDAÇÕES | 5 | 790.25
Serviço | 3.30 | SINAPI | 103797 | ARMAÇÃO DE DESCIDA D'ÁGUA UTILIZANDO AÇO CA-60 DE 5 MM - MONTAGEM. AF_08/2022 | 10.19 | KG | 16.97 | 16.97 | 25% | 21.2125 | 216.13 |  | 3 | FUNDAÇÕES | 10.19 | 216.1299
Serviço | 3.31 | SINAPI | 96557 | CONCRETAGEM DE BLOCO DE COROAMENTO OU VIGA BALDRAME, FCK 30 MPA, COM USO DE BOMBA - LANÇAMENTO, ADENSAMENTO E ACABAMENTO. AF_01/2024 | 0.63 | M3 | 654.3 | 654.3 | 25% | 817.875 | 515.26 |  | 3 | FUNDAÇÕES | 0.63 | 515.2644
Serviço | 3.32 | SINAPI | 96619 | LASTRO DE CONCRETO MAGRO, APLICADO EM BLOCOS DE COROAMENTO OU SAPATAS, ESPESSURA DE 5 CM. AF_01/2024 | 13.25 | M2 | 38.35 | 38.35 | 25% | 47.9375 | 635.21 |  | 3 | FUNDAÇÕES | 13.25 | 635.205
Serviço | 3.33 | SINAPI | 96542 | FABRICAÇÃO, MONTAGEM E DESMONTAGEM DE FÔRMA PARA VIGA BALDRAME, EM CHAPA DE MADEIRA COMPENSADA RESINADA, E=17 MM, 4 UTILIZAÇÕES. AF_01/2024 | 44.97 | M2 | 91.82 | 91.82 | 25% | 114.775 | 5161.66 |  | 3 | FUNDAÇÕES | 44.97 | 5161.6566
Serviço | 3.34 | SINAPI | 104918 | ARMAÇÃO DE SAPATA ISOLADA, VIGA BALDRAME E SAPATA CORRIDA UTILIZANDO AÇO CA-50 DE 8 MM - MONTAGEM. AF_01/2024 | 84.2 | KG | 15.58 | 15.58 | 25% | 19.475 | 1640.22 |  | 3 | FUNDAÇÕES | 84.2 | 1640.216
Serviço | 3.35 | SINAPI | 96557 | CONCRETAGEM DE BLOCO DE COROAMENTO OU VIGA BALDRAME, FCK 30 MPA, COM USO DE BOMBA - LANÇAMENTO, ADENSAMENTO E ACABAMENTO. AF_01/2024 | 3.64 | M3 | 654.3 | 654.3 | 25% | 817.875 | 2977.08 |  | 3 | FUNDAÇÕES | 3.64 | 2977.0832
Macrosserviço | 4 |  |  | SUPERESTRUTURA | [6 empty] | 379731.41
Serviço | 4.1 | SINAPI | 92443 | MONTAGEM E DESMONTAGEM DE FÔRMA DE PILARES RETANGULARES E ESTRUTURAS SIMILARES, PÉ-DIREITO SIMPLES, EM CHAPA DE MADEIRA COMPENSADA PLASTIFICADA, 18 UTILIZAÇÕES. AF_09/2020 | 333.34 | M2 | 55.06 | 55.06 | 25% | 68.825 | 22943.79 |  | 4 | SUPERESTRUTURA | 333.34 | 22943.7922
Serviço | 4.2 | SINAPI | 92762 | ARMAÇÃO DE PILAR OU VIGA DE ESTRUTURA CONVENCIONAL DE CONCRETO ARMADO UTILIZANDO AÇO CA-50 DE 10,0 MM - MONTAGEM. AF_06/2022 | 839.33 | KG | 12.44 | 12.44 | 25% | 15.55 | 13051.58 |  | 4 | SUPERESTRUTURA | 839.33 | 13051.5815
Serviço | 4.3 | SINAPI | 92763 | ARMAÇÃO DE PILAR OU VIGA DE ESTRUTURA CONVENCIONAL DE CONCRETO ARMADO UTILIZANDO AÇO CA-50 DE 12,5 MM - MONTAGEM. AF_06/2022 | 312.88 | KG | 10.51 | 10.51 | 25% | 13.1375 | 4111.24 |  | 4 | SUPERESTRUTURA | 312.88 | 4111.2432
Serviço | 4.4 | SINAPI | 92759 | ARMAÇÃO DE PILAR OU VIGA DE ESTRUTURA CONVENCIONAL DE CONCRETO ARMADO UTILIZANDO AÇO CA-60 DE 5,0 MM - MONTAGEM. AF_06/2022 | 450.22 | KG | 15.02 | 15.02 | 25% | 18.775 | 8455.13 |  | 4 | SUPERESTRUTURA | 450.22 | 8455.1316
Serviço | 4.5 | SINAPI | 103672 | CONCRETAGEM DE PILARES, FCK = 25 MPA, COM USO DE BOMBA - LANÇAMENTO, ADENSAMENTO E ACABAMENTO. AF_02/2022_PS | 18.25 | M3 | 591.63 | 591.63 | 25% | 739.5375 | 13496.61 |  | 4 | SUPERESTRUTURA | 18.25 | 13496.605
Serviço | 4.6 | SINAPI | 92443 | MONTAGEM E DESMONTAGEM DE FÔRMA DE PILARES RETANGULARES E ESTRUTURAS SIMILARES, PÉ-DIREITO SIMPLES, EM CHAPA DE MADEIRA COMPENSADA PLASTIFICADA, 18 UTILIZAÇÕES. AF_09/2020 | 344.1 | M2 | 55.06 | 55.06 | 25% | 68.825 | 23684.4 |  | 4 | SUPERESTRUTURA | 344.1 | 23684.403
Serviço | 4.7 | SINAPI | 92761 | ARMAÇÃO DE PILAR OU VIGA DE ESTRUTURA CONVENCIONAL DE CONCRETO ARMADO UTILIZANDO AÇO CA-50 DE 8,0 MM - MONTAGEM. AF_06/2022 | 675.91 | KG | 13.83 | 13.83 | 25% | 17.2875 | 11686.48 |  | 4 | SUPERESTRUTURA | 675.91 | 11686.4839
Serviço | 4.8 | SINAPI | 92762 | ARMAÇÃO DE PILAR OU VIGA DE ESTRUTURA CONVENCIONAL DE CONCRETO ARMADO UTILIZANDO AÇO CA-50 DE 10,0 MM - MONTAGEM. AF_06/2022 | 9.64 | KG | 12.44 | 12.44 | 25% | 15.55 | 149.9 |  | 4 | SUPERESTRUTURA | 9.64 | 149.902
Serviço | 4.9 | SINAPI | 92759 | ARMAÇÃO DE PILAR OU VIGA DE ESTRUTURA CONVENCIONAL DE CONCRETO ARMADO UTILIZANDO AÇO CA-60 DE 5,0 MM - MONTAGEM. AF_06/2022 | 365.31 | KG | 15.02 | 15.02 | 25% | 18.775 | 6860.52 |  | 4 | SUPERESTRUTURA | 365.31 | 6860.5218
Serviço | 4.10 | SINAPI | 103675 | CONCRETAGEM DE VIGAS E LAJES, FCK=25 MPA, PARA LAJES MACIÇAS OU NERVURADAS COM USO DE BOMBA - LANÇAMENTO, ADENSAMENTO E ACABAMENTO. AF_02/2022_PS | 24.55 | M3 | 592.12 | 592.12 | 25% | 740.15 | 18170.68 |  | 4 | SUPERESTRUTURA | 24.55 | 18170.6825
Serviço | 4.11 | SINAPI | 93184 | VERGA PRÉ-MOLDADA COM ATÉ 1,5 M DE VÃO, ESPESSURA DE *20* CM. AF_03/2024 | 124.12 | M | 28.93 | 28.93 | 25% | 36.1625 | 4488.18 |  | 4 | SUPERESTRUTURA | 124.12 | 4488.1792
Serviço | 4.12 | SINAPI | 92443 | MONTAGEM E DESMONTAGEM DE FÔRMA DE PILARES RETANGULARES E ESTRUTURAS SIMILARES, PÉ-DIREITO SIMPLES, EM CHAPA DE MADEIRA COMPENSADA PLASTIFICADA, 18 UTILIZAÇÕES. AF_09/2020 | 18 | M2 | 55.06 | 55.06 | 25% | 68.825 | 1238.94 |  | 4 | SUPERESTRUTURA | 18 | 1238.94
Serviço | 4.13 | SINAPI | 92761 | ARMAÇÃO DE PILAR OU VIGA DE ESTRUTURA CONVENCIONAL DE CONCRETO ARMADO UTILIZANDO AÇO CA-50 DE 8,0 MM - MONTAGEM. AF_06/2022 | 43.92 | KG | 13.83 | 13.83 | 25% | 17.2875 | 759.38 |  | 4 | SUPERESTRUTURA | 43.92 | 759.3768
Serviço | 4.14 | SINAPI | 92759 | ARMAÇÃO DE PILAR OU VIGA DE ESTRUTURA CONVENCIONAL DE CONCRETO ARMADO UTILIZANDO AÇO CA-60 DE 5,0 MM - MONTAGEM. AF_06/2022 | 13.66 | KG | 15.02 | 15.02 | 25% | 18.775 | 256.53 |  | 4 | SUPERESTRUTURA | 13.66 | 256.5348
Serviço | 4.15 | SINAPI | 103672 | CONCRETAGEM DE PILARES, FCK = 25 MPA, COM USO DE BOMBA - LANÇAMENTO, ADENSAMENTO E ACABAMENTO. AF_02/2022_PS | 0.76 | M3 | 591.63 | 591.63 | 25% | 739.5375 | 562.05 |  | 4 | SUPERESTRUTURA | 0.76 | 562.0504
Serviço | 4.16 | SINAPI | 92443 | MONTAGEM E DESMONTAGEM DE FÔRMA DE PILARES RETANGULARES E ESTRUTURAS SIMILARES, PÉ-DIREITO SIMPLES, EM CHAPA DE MADEIRA COMPENSADA PLASTIFICADA, 18 UTILIZAÇÕES. AF_09/2020 | 19.24 | M2 | 55.06 | 55.06 | 25% | 68.825 | 1324.29 |  | 4 | SUPERESTRUTURA | 19.24 | 1324.2892
Serviço | 4.17 | SINAPI | 92760 | ARMAÇÃO DE PILAR OU VIGA DE ESTRUTURA CONVENCIONAL DE CONCRETO ARMADO UTILIZANDO AÇO CA-50 DE 6,3 MM - MONTAGEM. AF_06/2022 | 15.26 | KG | 14.49 | 14.49 | 25% | 18.1125 | 276.36 |  | 4 | SUPERESTRUTURA | 15.26 | 276.3586
Serviço | 4.18 | SINAPI | 92761 | ARMAÇÃO DE PILAR OU VIGA DE ESTRUTURA CONVENCIONAL DE CONCRETO ARMADO UTILIZANDO AÇO CA-50 DE 8,0 MM - MONTAGEM. AF_06/2022 | 19.45 | KG | 13.83 | 13.83 | 25% | 17.2875 | 336.29 |  | 4 | SUPERESTRUTURA | 19.45 | 336.2905
Serviço | 4.19 | SINAPI | 92762 | ARMAÇÃO DE PILAR OU VIGA DE ESTRUTURA CONVENCIONAL DE CONCRETO ARMADO UTILIZANDO AÇO CA-50 DE 10,0 MM - MONTAGEM. AF_06/2022 | 28.01 | KG | 12.44 | 12.44 | 25% | 15.55 | 435.56 |  | 4 | SUPERESTRUTURA | 28.01 | 435.5555
Serviço | 4.20 | SINAPI | 92759 | ARMAÇÃO DE PILAR OU VIGA DE ESTRUTURA CONVENCIONAL DE CONCRETO ARMADO UTILIZANDO AÇO CA-60 DE 5,0 MM - MONTAGEM. AF_06/2022 | 17.06 | KG | 15.02 | 15.02 | 25% | 18.775 | 320.39 |  | 4 | SUPERESTRUTURA | 17.06 | 320.3868
Serviço | 4.21 | SINAPI | 103675 | CONCRETAGEM DE VIGAS E LAJES, FCK=25 MPA, PARA LAJES MACIÇAS OU NERVURADAS COM USO DE BOMBA - LANÇAMENTO, ADENSAMENTO E ACABAMENTO. AF_02/2022_PS | 1.23 | M3 | 592.12 | 592.12 | 25% | 740.15 | 910.38 |  | 4 | SUPERESTRUTURA | 1.23 | 910.3845
Serviço | 4.22 | SINAPI | 100775 | ESTRUTURA TRELIÇADA DE COBERTURA, TIPO FINK, COM LIGAÇÕES SOLDADAS, INCLUSOS PERFIS METÁLICOS, CHAPAS METÁLICAS, MÃO DE OBRA E TRANSPORTE COM GUINDASTE - FORNECIMENTO E INSTALAÇÃO. AF_01/2020_PSA | 9693.31 | KG | 13.63 | 13.63 | 25% | 17.0375 | 165174 |  | 4 | SUPERESTRUTURA | 9693.31 | 165174.0024
Serviço | 4.23 | SINAPI | 97083 | COMPACTAÇÃO MECÂNICA DE SOLO PARA EXECUÇÃO DE RADIER, PISO DE CONCRETO OU LAJE SOBRE SOLO, COM COMPACTADOR DE SOLOS A PERCUSSÃO. AF_09/2021 | 783.72 | M2 | 3.11 | 3.11 | 25% | 3.8875 | 3048.67 |  | 4 | SUPERESTRUTURA | 783.72 | 3048.6708
Serviço | 4.24 | SINAPI | 96622 | LASTRO COM MATERIAL GRANULAR, APLICADO EM PISOS OU LAJES SOBRE SOLO, ESPESSURA DE *5 CM*. AF_01/2024 | 39.19 | M3 | 210.2 | 210.2 | 25% | 262.75 | 10297.17 |  | 4 | SUPERESTRUTURA | 39.19 | 10297.1725
Serviço | 4.25 | SINAPI | 97087 | CAMADA SEPARADORA PARA EXECUÇÃO DE RADIER, PISO DE CONCRETO OU LAJE SOBRE SOLO, EM LONA PLÁSTICA. AF_09/2021 | 783.72 | M2 | 2.24 | 2.24 | 25% | 2.8 | 2194.42 |  | 4 | SUPERESTRUTURA | 783.72 | 2194.416
Serviço | 4.26 | SINAPI | 94991 | EXECUÇÃO DE PASSEIO (CALÇADA) OU PISO DE CONCRETO COM CONCRETO MOLDADO IN LOCO, USINADO C20, ACABAMENTO CONVENCIONAL, NÃO ARMADO. AF_08/2022 | 54.86 | M3 | 665.16 | 665.16 | 25% | 831.45 | 45613.35 |  | 4 | SUPERESTRUTURA | 54.86 | 45613.347
Serviço | 4.27 | SINAPI | 97083 | COMPACTAÇÃO MECÂNICA DE SOLO PARA EXECUÇÃO DE RADIER, PISO DE CONCRETO OU LAJE SOBRE SOLO, COM COMPACTADOR DE SOLOS A PERCUSSÃO. AF_09/2021 | 254.8 | M2 | 3.11 | 3.11 | 25% | 3.8875 | 991.17 |  | 4 | SUPERESTRUTURA | 254.8 | 991.172
Serviço | 4.28 | SINAPI | 96622 | LASTRO COM MATERIAL GRANULAR, APLICADO EM PISOS OU LAJES SOBRE SOLO, ESPESSURA DE *5 CM*. AF_01/2024 | 12.74 | M3 | 210.2 | 210.2 | 25% | 262.75 | 3347.44 |  | 4 | SUPERESTRUTURA | 12.74 | 3347.435
Serviço | 4.29 | SINAPI | 97087 | CAMADA SEPARADORA PARA EXECUÇÃO DE RADIER, PISO DE CONCRETO OU LAJE SOBRE SOLO, EM LONA PLÁSTICA. AF_09/2021 | 254.8 | M2 | 2.24 | 2.24 | 25% | 2.8 | 713.44 |  | 4 | SUPERESTRUTURA | 254.8 | 713.44
Serviço | 4.30 | SINAPI | 94991 | EXECUÇÃO DE PASSEIO (CALÇADA) OU PISO DE CONCRETO COM CONCRETO MOLDADO IN LOCO, USINADO C20, ACABAMENTO CONVENCIONAL, NÃO ARMADO. AF_08/2022 | 17.84 | M3 | 665.16 | 665.16 | 25% | 831.45 | 14833.07 |  | 4 | SUPERESTRUTURA | 17.84 | 14833.068
Macrosserviço | 5 |  |  | SISTEMA DE VEDAÇÃO VERTICAL | [6 empty] | 204149.88
Serviço | 5.1 | SINAPI | 101161 | ALVENARIA DE VEDAÇÃO COM ELEMENTO VAZADO DE CONCRETO (COBOGÓ) DE 7X50X50CM E ARGAMASSA DE ASSENTAMENTO COM PREPARO EM BETONEIRA. AF_05/2020 | 6.1 | M2 | 210.8 | 210.8 | 25% | 263.5 | 1607.35 |  | 5 | SISTEMA DE VEDAÇÃO VERTICAL | 6.1 | 1607.35
Serviço | 5.2 | SINAPI | 103322 | ALVENARIA DE VEDAÇÃO DE BLOCOS CERÂMICOS FURADOS NA VERTICAL DE 9X19X39 CM (ESPESSURA 9 CM) E ARGAMASSA DE ASSENTAMENTO COM PREPARO EM BETONEIRA. AF_12/2021 | 572.77 | M2 | 46.64 | 46.64 | 25% | 58.3 | 33392.49 |  | 5 | SISTEMA DE VEDAÇÃO VERTICAL | 572.77 | 33392.491
Serviço | 5.3 | SINAPI | 103328 | ALVENARIA DE VEDAÇÃO DE BLOCOS CERÂMICOS FURADOS NA HORIZONTAL DE 9X19X19 CM (ESPESSURA 9 CM) E ARGAMASSA DE ASSENTAMENTO COM PREPARO EM BETONEIRA. AF_12/2021 | 1038 | M2 | 78.69 | 78.69 | 25% | 98.3625 | 102097.68 |  | 5 | SISTEMA DE VEDAÇÃO VERTICAL | 1038 | 102097.68
Serviço | 5.4 | SINAPI | 103324 | ALVENARIA DE VEDAÇÃO DE BLOCOS CERÂMICOS FURADOS NA VERTICAL DE 14X19X39 CM (ESPESSURA 14 CM) E ARGAMASSA DE ASSENTAMENTO COM PREPARO EM BETONEIRA. AF_12/2021 | 564.11 | M2 | 62.71 | 62.71 | 25% | 78.3875 | 44220.58 |  | 5 | SISTEMA DE VEDAÇÃO VERTICAL | 564.11 | 44220.5829
Serviço | 5.5 | SINAPI | 101159 | ALVENARIA DE VEDAÇÃO DE BLOCOS CERÂMICOS MACIÇOS DE 5X10X20CM (ESPESSURA 10CM) E ARGAMASSA DE ASSENTAMENTO COM PREPARO EM BETONEIRA. AF_05/2020 | 9.72 | M2 | 119.29 | 119.29 | 25% | 149.1125 | 1449.35 |  | 5 | SISTEMA DE VEDAÇÃO VERTICAL | 9.72 | 1449.3492
Serviço | 5.6 | SINAPI | 93201 | FIXAÇÃO (ENCUNHAMENTO) DE ALVENARIA DE VEDAÇÃO COM ARGAMASSA APLICADA COM COLHER. AF_03/2016 | 311.8 | M | 6.61 | 6.61 | 25% | 8.2625 | 2575.47 |  | 5 | SISTEMA DE VEDAÇÃO VERTICAL | 311.8 | 2575.468
Serviço | 5.7 | SINAPI | 103324 | ALVENARIA DE VEDAÇÃO DE BLOCOS CERÂMICOS FURADOS NA VERTICAL DE 14X19X39 CM (ESPESSURA 14 CM) E ARGAMASSA DE ASSENTAMENTO COM PREPARO EM BETONEIRA. AF_12/2021 | 62.95 | M2 | 62.71 | 62.71 | 25% | 78.3875 | 4934.65 |  | 5 | SISTEMA DE VEDAÇÃO VERTICAL | 62.95 | 4934.6505
Serviço | 5.8 | SINAPI | 102253 | DIVISORIA SANITÁRIA, TIPO CABINE, EM GRANITO CINZA POLIDO, ESP = 3CM, ASSENTADO COM ARGAMASSA COLANTE AC III-E, EXCLUSIVE FERRAGENS. AF_01/2021 | 8.06 | M2 | 916.37 | 916.37 | 25% | 1145.4625 | 9232.41 |  | 5 | SISTEMA DE VEDAÇÃO VERTICAL | 8.06 | 9232.4076
Serviço | 5.9 | Composição | FNDE 129 | INSTALAÇÃO DE BOX DE VIDRO TEMPERADO, E = 10 MM, ENCAIXADO EM PERFIL U | 7.2 | M2 | 487.15 | 487.15 | 25% | 608.9375 | 4384.37 |  | 5 | SISTEMA DE VEDAÇÃO VERTICAL | 7.2 | 4384.368
Serviço | 5.10 | SINAPI | 96370 | PAREDE COM SISTEMA EM CHAPAS DE GESSO PARA DRYWALL, USO INTERNO, COM UMA FACE SIMPLES E ESTRUTURA METÁLICA COM GUIAS SIMPLES, SEM VÃOS. AF_07/2023_PS | 3.6 | M2 | 56.78 | 56.78 | 25% | 70.975 | 255.53 |  | 5 | SISTEMA DE VEDAÇÃO VERTICAL | 3.6 | 255.528
Macrosserviço | 6 |  |  | ESQUADRIAS | [6 empty] | 281427.23
Serviço | 6.1 | Composição | FNDE 433 | PM1 - KIT DE PORTA DE MADEIRA PARA PINTURA, SEMI-OCA (LEVE OU MÉDIA), PADRÃO MÉDIO, 70X210CM, ESPESSURA DE 3,5CM, ITENS INCLUSOS: DOBRADIÇAS, MONTAGEM E INSTALAÇÃO DO BATENTE, FECHADURA COM EXECUÇÃO DO FURO - FORNECIMENTO E INSTALAÇÃO | 6 | UN | 965.5 | 965.5 | 25% | 1206.875 | 7241.28 |  | 6 | ESQUADRIAS | 6 | 7241.28
Serviço | 6.2 | Composição | FNDE 247 | PM 2 - KIT DE PORTA DE MADEIRA COM VENEZIANA, 80X210CM (ESPESSURA DE 3CM), PADRÃO MÉDIO, ITENS INCLUSOS: DOBRADIÇAS, MONTAGEM E INSTALAÇÃO DE BATENTE, FECHADURA COM EXECUÇÃO DO FURO - FORNECIMENTO E INSTALAÇÃO | 3 | UN | 1882.67 | 1882.67 | 25% | 2353.3375 | 7060.02 |  | 6 | ESQUADRIAS | 3 | 7060.02
Serviço | 6.3 | Composição | FNDE 246 | PM3 - KIT DE PORTA DE MADEIRA FRISADA, SEMI-OCA (LEVE OU MÉDIA), PADRÃO MÉDIO, 80X210CM, ESPESSURA DE 3,5CM, ITENS INCLUSOS: DOBRADIÇAS, MONTAGEM E INSTALAÇÃO DE BATENTE, FECHADURA COM EXECUÇÃO DO FURO - FORNECIMENTO E INSTALAÇÃO. AF_12/2019 | 6 | UN | 1047.51 | 1047.51 | 25% | 1309.3875 | 7856.34 |  | 6 | ESQUADRIAS | 6 | 7856.34
Serviço | 6.4 | Composição | FNDE 434 | PM4 - KIT DE PORTA DE MADEIRA FRISADA, SEMI-OCA (LEVE OU MÉDIA), PADRÃO MÉDIO, 80X210CM, ESPESSURA DE 3,5CM, ITENS INCLUSOS: DOBRADIÇAS, MONTAGEM E INSTALAÇÃO DE BATENTE, FECHADURA COM EXECUÇÃO DO FURO - FORNECIMENTO E INSTALAÇÃO. AF_12/2019 | 3 | UN | 1047.51 | 1047.51 | 25% | 1309.3875 | 3928.17 |  | 6 | ESQUADRIAS | 3 | 3928.17
Serviço | 6.5 | Composição | FNDE 430 | PM5 - KIT DE PORTA DE MADEIRA COM VISOR DE VIDRO, 80X210CM (ESPESSURA DE 3CM), PADRÃO POPULAR, ITENS INCLUSOS: DOBRADIÇAS, MONTAGEM E INSTALAÇÃO DE BATENTE, FECHADURA COM EXECUÇÃO DO FURO - FORNECIMENTO E INSTALAÇÃO. AF_12/2019 | 5 | UN | 1882.67 | 1882.67 | 25% | 2353.3375 | 11766.7 |  | 6 | ESQUADRIAS | 5 | 11766.7
Serviço | 6.6 | Composição | FNDE 432 | PM6 -PORTA EM COMPENSADO DE MADEIRA E=2cm REVESTIDA COM LAMINADO MELAMÍNICO COM VARIAÇÃO DE CORES | 4 | UN | 973.1 | 973.1 | 25% | 1216.375 | 4865.52 |  | 6 | ESQUADRIAS | 4 | 4865.52
Serviço | 6.7 | Composição | FNDE 431 | INSTALAÇÃO DE VIDRO LISO INCOLOR ESQUADRIA PM5 , E = 6 MM, EM ESQUADRIA DE MADEIRA, FIXADO COM BAGUETE | 1.8 | M2 | 188.25 | 188.25 | 25% | 235.3125 | 423.56 |  | 6 | ESQUADRIAS | 1.8 | 423.558
Serviço | 6.8 | SINAPI | 100705 | TARJETA TIPO LIVRE/OCUPADO PARA PORTA DE BANHEIRO. AF_12/2019 | 4 | UN | 80.03 | 80.03 | 25% | 100.0375 | 400.16 |  | 6 | ESQUADRIAS | 4 | 400.16
Serviço | 6.9 | SINAPI | 100866 | BARRA DE APOIO RETA, EM ACO INOX POLIDO, COMPRIMENTO 60CM, FIXADA NA PAREDE - FORNECIMENTO E INSTALAÇÃO. AF_01/2020 | 8 | UN | 367.19 | 367.19 | 25% | 458.9875 | 3671.92 |  | 6 | ESQUADRIAS | 8 | 3671.92
Serviço | 6.10 | Composição | FNDE 04 | CHAPA METÁLICA (ALUMÍNIO) 0,90 M X 0,40 M, ESPESSURA 1 MM PARA AS PORTAS | 12.8 | M2 | 191.31 | 191.31 | 25% | 239.1375 | 3060.99 |  | 6 | ESQUADRIAS | 12.8 | 3060.992
Serviço | 6.11 | Composição | FNDE 251 | PORTA DE ABRIR - PA1 - 100 X 210 CM EM CHAPA DE ALUMÍNIO, COM VENEZIANA E VIDRO MINIBOREAL 6 MM, INCLUSO FECHADURA E PUXADOR - CONFORME PROJETO DE ESQUADRIAS | 1 | UN | 590.37 | 590.37 | 25% | 737.9625 | 737.96 |  | 6 | ESQUADRIAS | 1 | 737.96
Serviço | 6.12 | Composição | FNDE 252 | PORTA DE ABRIR - PA2 - 80 X 210 CM EM CHAPA DE ALUMÍNIO, TIPO VENEZIANA COM GUARNIÇÃO, FIXAÇÃO COM PARAFUSOS - FORNECIMENTO E INSTALAÇÃO - CONFORME PROJETO DE ESQUADRIAS | 1.68 | M2 | 441.36 | 441.36 | 25% | 551.7 | 926.86 |  | 6 | ESQUADRIAS | 1.68 | 926.856
Serviço | 6.13 | Composição | FNDE 253 | PORTA DE ABRIR 2 FOLHAS - PA3 - 160 X 210 CM EM CHAPA DE ALUMÍNIO, TIPO VENEZIANA COM GUARNIÇÃO, FIXAÇÃO COM PARAFUSOS - FORNECIMENTO E INSTALAÇÃO - CONFORME PROJETO DE ESQUADRIAS | 3.36 | M2 | 441.36 | 441.36 | 25% | 551.7 | 1853.71 |  | 6 | ESQUADRIAS | 3.36 | 1853.712
Serviço | 6.14 | Composição | FNDE 435 | PORTA DE CORRER - PA4- 450 X 210 CM, DE ALUMÍNIO, COM DUAS FOLHAS FIXAS E DUAS FOLHAS DE CORRER PARA VIDRO, INCLUSO VIDRO LISO INCOLOR 8 MM, FECHADURA E PUXADOR, SEM ALIZAR - CONFORME PROJETO DE ESQUADRIAS | 83.48 | M2 | 310.24 | 310.24 | 25% | 387.8 | 32373.54 |  | 6 | ESQUADRIAS | 83.48 | 32373.544
Serviço | 6.15 | Composição | FNDE 436 | PORTA DE ABRIR - PA5 - 120 X 170 CM EM CHAPA DE ALUMÍNIO, TIPO VENEZIANA COM GUARNIÇÃO, FIXAÇÃO COM PARAFUSOS - FORNECIMENTO E INSTALAÇÃO - CONFORME PROJETO DE ESQUADRIAS | 2.04 | M2 | 441.36 | 441.36 | 25% | 551.7 | 1125.47 |  | 6 | ESQUADRIAS | 2.04 | 1125.468
Serviço | 6.16 | Composição | FNDE 258 | JANELA DE ALUMÍNIO - JA-1 - 70 X 125 CM, TIPO GUILHOTINA COMPLETA, COM VIDROS, BATENTE E FERRAGENS. EXCLUSIVE ALIZAR, ACABAMENTO E CONTRAMARCO, CONFORME PROJETO DE ESQUADRIAS | 0.88 | M2 | 437.11 | 437.11 | 25% | 546.3875 | 480.82 |  | 6 | ESQUADRIAS | 0.88 | 480.8232
Serviço | 6.17 | Composição | FNDE 438 | JANELA DE ALUMÍNIO - JA-2 - 110 X 195 CM, TIPO GUILHOTINACOMPLETA, COM VIDROS, BATENTE E FERRAGENS. EXCLUSIVE ALIZAR, ACABAMENTO E CONTRAMARCO, CONFORME PROJETO DE ESQUADRIAS | 2.15 | M2 | 437.11 | 437.11 | 25% | 546.3875 | 1174.74 |  | 6 | ESQUADRIAS | 2.15 | 1174.7385
Serviço | 6.18 | Composição | FNDE 275 | JANELA DE ALUMÍNIO JA-3 - 140 X 115, TIPO FIXA, PARA VIDRO, COM VIDRO, BATENTE E FERRAGENS. EXCLUSIVE ACABAMENTO, ALIZAR E CONTRAMARCO, CONFORME PROJETO DE ESQUADRIAS | 1.61 | M2 | 442.58 | 442.58 | 25% | 553.225 | 890.7 |  | 6 | ESQUADRIAS | 1.61 | 890.7003
Serviço | 6.19 | Composição | FNDE 439 | JANELA DE ALUMÍNIO - JA-4 - 140 X 195 CM, TIPO GUILHOTINA COMPLETA, COM VIDROS, BATENTE E FERRAGENS. EXCLUSIVE ALIZAR, ACABAMENTO E CONTRAMARCO, CONFORME PROJETO DE ESQUADRIAS | 2.73 | M2 | 437.11 | 437.11 | 25% | 546.3875 | 1491.64 |  | 6 | ESQUADRIAS | 2.73 | 1491.6447
Serviço | 6.20 | Composição | FNDE 440 | JANELA DE ALUMÍNIO JA-5 - 200 X 105 CM, TIPO FIXA, PARA VIDRO, COM VIDRO, BATENTE E FERRAGENS. EXCLUSIVE ACABAMENTO, ALIZAR E CONTRAMARCO, CONFORME PROJETO DE ESQUADRIAS | 2.16 | M2 | 442.58 | 442.58 | 25% | 553.225 | 1194.98 |  | 6 | ESQUADRIAS | 2.16 | 1194.9768
Serviço | 6.21 | Composição | FNDE 441 | JANELA DE ALUMÍNIO - JA-6 - 210 X 50 CM, TIPO MAXIM-AR, COM VIDROS, BATENTE E FERRAGENS. EXCLUSIVE ALIZAR, ACABAMENTO E CONTRAMARCO, CONFORME PROJETO DE ESQUADRIAS | 1.05 | M2 | 437.11 | 437.11 | 25% | 546.3875 | 573.71 |  | 6 | ESQUADRIAS | 1.05 | 573.7095
Serviço | 6.22 | Composição | FNDE 264 | JANELA DE ALUMÍNIO - JA-7 - 210 X 75 CM, TIPO MAXIM-AR, COM VIDROS, BATENTE E FERRAGENS. EXCLUSIVE ALIZAR, ACABAMENTO E CONTRAMARCO, CONFORME PROJETO DE ESQUADRIAS | 12.6 | M2 | 437.11 | 437.11 | 25% | 546.3875 | 6884.51 |  | 6 | ESQUADRIAS | 12.6 | 6884.514
Serviço | 6.23 | Composição | FNDE 268 | JANELA DE ALUMÍNIO - JA-8 - 210 X 100 CM, TIPO MAXIM-AR, COM VIDROS, BATENTE E FERRAGENS. EXCLUSIVE ALIZAR, ACABAMENTO E CONTRAMARCO, CONFORME PROJETO DE ESQUADRIAS | 8.4 | M2 | 437.11 | 437.11 | 25% | 546.3875 | 4589.68 |  | 6 | ESQUADRIAS | 8.4 | 4589.676
Serviço | 6.24 | Composição | FNDE 265 | JANELA DE ALUMÍNIO - JA-9 - 210 X 150 CM, TIPO MAXIM-AR, COM VIDROS, BATENTE E FERRAGENS. EXCLUSIVE ALIZAR, ACABAMENTO E CONTRAMARCO, CONFORME PROJETO DE ESQUADRIAS | 6.3 | M2 | 437.11 | 437.11 | 25% | 546.3875 | 3442.26 |  | 6 | ESQUADRIAS | 6.3 | 3442.257
Serviço | 6.25 | Composição | FNDE 442 | JANELA DE ALUMÍNIO - JA-10 - 70 X 75 CM, TIPO MAXIM-AR, COM VIDROS, BATENTE E FERRAGENS. EXCLUSIVE ALIZAR, ACABAMENTO E CONTRAMARCO, CONFORME PROJETO DE ESQUADRIAS | 1.05 | M2 | 437.11 | 437.11 | 25% | 546.3875 | 573.71 |  | 6 | ESQUADRIAS | 1.05 | 573.7095
Serviço | 6.26 | Composição | FNDE 270 | JANELA DE ALUMÍNIO - JA-11 - 140 X 75 CM, TIPO MAXIM-AR, COM VIDROS, BATENTE E FERRAGENS. EXCLUSIVE ALIZAR, ACABAMENTO E CONTRAMARCO, CONFORME PROJETO DE ESQUADRIAS | 5.25 | M2 | 437.11 | 437.11 | 25% | 546.3875 | 2868.55 |  | 6 | ESQUADRIAS | 5.25 | 2868.5475
Serviço | 6.27 | Composição | FNDE 443 | JANELA DE ALUMÍNIO - JA-12 - 420 X 50 CM, TIPO MAXIM-AR, COM VIDROS, BATENTE E FERRAGENS. EXCLUSIVE ALIZAR, ACABAMENTO E CONTRAMARCO, CONFORME PROJETO DE ESQUADRIAS | 4.2 | M2 | 437.11 | 437.11 | 25% | 546.3875 | 2294.84 |  | 6 | ESQUADRIAS | 4.2 | 2294.838
Serviço | 6.28 | Composição | FNDE 444 | JANELA DE ALUMÍNIO - JA-13 - 560 X 100 CM, TIPO MAXIM-AR, COM VIDROS, BATENTE E FERRAGENS. EXCLUSIVE ALIZAR, ACABAMENTO E CONTRAMARCO, CONFORME PROJETO DE ESQUADRIAS | 16.8 | M2 | 437.11 | 437.11 | 25% | 546.3875 | 9179.35 |  | 6 | ESQUADRIAS | 16.8 | 9179.352
Serviço | 6.29 | Composição | FNDE 445 | JANELA DE ALUMÍNIO JA-14 - 160 X 85, TIPO FIXA, PARA VIDRO, COM VIDRO, BATENTE E FERRAGENS. EXCLUSIVE ACABAMENTO, ALIZAR E CONTRAMARCO, CONFORME PROJETO DE ESQUADRIAS | 2.72 | M2 | 442.58 | 442.58 | 25% | 553.225 | 1504.79 |  | 6 | ESQUADRIAS | 2.72 | 1504.7856
Serviço | 6.30 | Composição | FNDE 05 | TELA TIPO MOSQUITEIRO - FIXADA NA ESQUADRIA - CONFORME PROJETO DE ESQUADRIAS | 10.28 | M2 | 215.61 | 215.61 | 25% | 269.5125 | 2770.56 |  | 6 | ESQUADRIAS | 10.28 | 2770.5628
Serviço | 6.31 | Composição | FNDE 437 | PORTA DE VIDRO - PV1 - 175X 230 CM, DE ABRIR DUAS FOLHAS TEMPERADO INCOLOR 10 MM, CONFORME PROJETO | 1 | M2 | 1114.01 | 1114.01 | 25% | 1392.5125 | 1392.51 |  | 6 | ESQUADRIAS | 1 | 1392.51
Serviço | 6.32 | Composição | FNDE 280 | PF1 - PORTÃO METÁLICO DE ABRIR, 1,40 X 2,20 M, COM CHAPA METÁLICA, INCLUSO PINTURA, CONFORME PROJETO DE ESQUADRIAS | 3.08 | M2 | 714.3 | 714.3 | 25% | 892.875 | 2750.07 |  | 6 | ESQUADRIAS | 3.08 | 2750.0704
Serviço | 6.33 | Composição | FNDE 08 | PF2 - PORTÃO METÁLICO DE ABRIR, 1,40 X 1,05 M, COM CHAPA METÁLICA, INCLUSO PINTURA, CONFORME PROJETO DE ESQUADRIAS | 2.94 | M2 | 714.3 | 714.3 | 25% | 892.875 | 2625.07 |  | 6 | ESQUADRIAS | 2.94 | 2625.0672
Serviço | 6.34 | Composição | FNDE 281 | FECHAMENTO EM CHAPA METÁLICA PERFURADA, INCLUSO PINTURA, CONFORME PROJETO | 116.76 | M2 | 693.03 | 693.03 | 25% | 866.2875 | 101148.02 |  | 6 | ESQUADRIAS | 116.76 | 101148.0204
Serviço | 6.35 | Composição | FNDE 283 | CERCA/GRADIL H=1,58M, MALHA 5 X 15CM - GALVANIZADO | 71.89 | M2 | 264.89 | 264.89 | 25% | 331.1125 | 23803.5 |  | 6 | ESQUADRIAS | 71.89 | 23803.4979
Serviço | 6.36 | Composição | FNDE 446 | P01 - PORTÃO METÁLICO 1,50 x 2,10 M , MALHA 5 X 20CM - FIO 5,00MM, REVESTIDOS EM POLIESTER POR PROCESSO DE PINTURA ELETROSTÁTICA (GRADIL), NA COR BRANCA - FORNECIMENTO E INSTALAÇÃO | 6.3 | M2 | 1088.32 | 1088.32 | 25% | 1360.4 | 8570.52 |  | 6 | ESQUADRIAS | 6.3 | 8570.52
Serviço | 6.37 | Composição | FNDE 447 | P02 - PORTÃO METÁLICO 1,00 x 2,00 M , MALHA 5 X 20CM - FIO 5,00MM, REVESTIDOS EM POLIESTER POR PROCESSO DE PINTURA ELETROSTÁTICA (GRADIL), NA COR BRANCA - FORNECIMENTO E INSTALAÇÃO | 4 | M2 | 1088.32 | 1088.32 | 25% | 1360.4 | 5441.6 |  | 6 | ESQUADRIAS | 4 | 5441.6
Serviço | 6.38 | Composição | FNDE 448 | P03 - PORTÃO METÁLICO 3,12 x 2,00 M , MALHA 5 X 20CM - FIO 5,00MM, REVESTIDOS EM POLIESTER POR PROCESSO DE PINTURA ELETROSTÁTICA (GRADIL), NA COR BRANCA - FORNECIMENTO E INSTALAÇÃO | 6.24 | M2 | 1088.32 | 1088.32 | 25% | 1360.4 | 8488.9 |  | 6 | ESQUADRIAS | 6.24 | 8488.896
Macrosserviço | 7 |  |  | SISTEMAS DE COBERTURA | [6 empty] | 253283.04
Serviço | 7.1 | Composição | FNDE 20 | TELHA TERMOISOLANTE REVESTIDA EM ACO GALVALUME, FACE SUPERIOR TRAPEZOIDAL E FACE INFERIOR PLANA (NAO INCLUI ACESSORIOS DE FIXACAO), REVEST COM ESPESSURA DE 0,50 MM, COM PRE-PINTURA DE COR BRANCA NAS DUAS FACES, NUCLEO EM POLIIOCIANURATO (PIR) COM ESPESSURA DE 50 MM | 850.66 | M2 | 196.36 | 196.36 | 25% | 245.45 | 208794.5 |  | 7 | SISTEMAS DE COBERTURA | 850.66 | 208794.497
Serviço | 7.2 | SINAPI | 94229 | CALHA EM CHAPA DE AÇO GALVANIZADO NÚMERO 24, DESENVOLVIMENTO DE 100 CM, INCLUSO TRANSPORTE VERTICAL. AF_07/2019 | 69.15 | M | 149.07 | 149.07 | 25% | 186.3375 | 12885.41 |  | 7 | SISTEMAS DE COBERTURA | 69.15 | 12885.411
Serviço | 7.3 | Composição | FNDE 422 | RUFO EM CHAPA DE AÇO GALVANIZADO NR. 24, DESENVOLVIMENTO 73 CM | 93.6 | M | 53.27 | 53.27 | 25% | 66.5875 | 6232.82 |  | 7 | SISTEMAS DE COBERTURA | 93.6 | 6232.824
Serviço | 7.4 | Composição | FNDE 423 | RUFO EM CHAPA DE AÇO GALVANIZADO NR. 24, DESENVOLVIMENTO 39 CM | 45.7 | M | 53.27 | 53.27 | 25% | 66.5875 | 3043.16 |  | 7 | SISTEMAS DE COBERTURA | 45.7 | 3043.163
Serviço | 7.5 | Composição | FNDE 424 | RUFO EM CHAPA DE AÇO GALVANIZADO NR. 24, DESENVOLVIMENTO 32 CM | 126.6 | M | 53.27 | 53.27 | 25% | 66.5875 | 8430.29 |  | 7 | SISTEMAS DE COBERTURA | 126.6 | 8430.294
Serviço | 7.6 | Composição | FNDE 167 | PINGADEIRA EM CHAPA DE AÇO GALVANIZADO | 233.6 | M | 47.59 | 47.59 | 25% | 59.4875 | 13896.86 |  | 7 | SISTEMAS DE COBERTURA | 233.6 | 13896.864
Macrosserviço | 8 |  |  | IMPERMEABILIZAÇÃO | [6 empty] | 27766.21
Serviço | 8.1 | Composição | FNDE 172 | IMPERMEABILIZAÇÃO DE VIGA BALDRAME COM EMULSÃO ASFÁLTICA, 2 DEMÃOS | 394.02 | M2 | 42.76 | 42.76 | 25% | 53.45 | 21060.37 |  | 8 | IMPERMEABILIZAÇÃO | 394.02 | 21060.369
Serviço | 8.2 | Composição | FNDE 174 | IMPERMEABILIZAÇÃO DE PISO COM EMULSÃO ASFÁLTICA, 2 DEMÃOS | 125.46 | M2 | 42.76 | 42.76 | 25% | 53.45 | 6705.84 |  | 8 | IMPERMEABILIZAÇÃO | 125.46 | 6705.837
Macrosserviço | 9 |  |  | REVESTIMENTOS INTERNO E EXTERNO | [6 empty] | 304829.48
Serviço | 9.1 | SINAPI | 87878 | CHAPISCO APLICADO EM ALVENARIAS E ESTRUTURAS DE CONCRETO INTERNAS, COM COLHER DE PEDREIRO. ARGAMASSA TRAÇO 1:3 COM PREPARO MANUAL. AF_10/2022 | 2569.6 | M2 | 4.58 | 4.58 | 25% | 5.725 | 14723.81 |  | 9 | REVESTIMENTOS INTERNO E EXTERNO | 2569.6 | 14723.808
Serviço | 9.2 | SINAPI | 87535 | EMBOÇO, EM ARGAMASSA TRAÇO 1:2:8, PREPARO MECÂNICO, APLICADO MANUALMENTE EM PAREDES INTERNAS DE AMBIENTES COM ÁREA MAIOR QUE 10M², E = 17,5MM, COM TALISCAS. AF_03/2024 | 1589.78 | M2 | 33.57 | 33.57 | 25% | 41.9625 | 66707.17 |  | 9 | REVESTIMENTOS INTERNO E EXTERNO | 1589.78 | 66707.1688
Serviço | 9.3 | SINAPI | 87792 | EMBOÇO OU MASSA ÚNICA EM ARGAMASSA TRAÇO 1:2:8, PREPARO MECÂNICO COM BETONEIRA 400 L, APLICADA MANUALMENTE EM PANOS CEGOS DE FACHADA (SEM PRESENÇA DE VÃOS), ESPESSURA DE 25 MM. AF_08/2022 | 979.82 | M2 | 40.9 | 40.9 | 25% | 51.125 | 50098.2 |  | 9 | REVESTIMENTOS INTERNO E EXTERNO | 979.82 | 50098.1966
Serviço | 9.4 | SINAPI | 87543 | MASSA ÚNICA, EM ARGAMASSA INDUSTRIALIZADA, PREPARO MECÂNICO, APLICADA COM EQUIPAMENTO DE MISTURA E PROJEÇÃO DE ARGAMASSA EM PAREDES INTERNAS, E = 5MM, SEM TALISCAS. AF_03/2024 | 1024.77 | M2 | 27.21 | 27.21 | 25% | 34.0125 | 34852.43 |  | 9 | REVESTIMENTOS INTERNO E EXTERNO | 1024.77 | 34852.4277
Serviço | 9.5 | SINAPI | 87273 | REVESTIMENTO CERÂMICO PARA PAREDES INTERNAS COM PLACAS TIPO ESMALTADA EXTRA DE DIMENSÕES 33X45 CM APLICADAS NA ALTURA INTEIRA DAS PAREDES. AF_02/2023_PE | 456.39 | M2 | 73.26 | 73.26 | 25% | 91.575 | 41796.2 |  | 9 | REVESTIMENTOS INTERNO E EXTERNO | 456.39 | 41796.1962
Serviço | 9.6 | Composição | FNDE 293 | REVESTIMENTO CERÂMICO PARA PAREDES INTERNAS COM PLACAS TIPO ESMALTADA EXTRA DE DIMENSÕES 10X10 CM COR AMARELA APLICADAS NA ALTURA INTEIRA DAS PAREDES | 94 | M2 | 66.54 | 66.54 | 25% | 83.175 | 7818.92 |  | 9 | REVESTIMENTOS INTERNO E EXTERNO | 94 | 7818.92
Serviço | 9.7 | Composição | FNDE 294 | REVESTIMENTO CERÂMICO PARA PAREDES INTERNAS COM PLACAS TIPO ESMALTADA EXTRA DE DIMENSÕES 10X10 CM COR AZUL APLICADAS NA ALTURA INTEIRA DAS PAREDES | 4.6 | M2 | 66.54 | 66.54 | 25% | 83.175 | 382.63 |  | 9 | REVESTIMENTOS INTERNO E EXTERNO | 4.6 | 382.628
Serviço | 9.8 | Composição | FNDE 295 | REVESTIMENTO CERÂMICO PARA PAREDES INTERNAS COM PLACAS TIPO ESMALTADA EXTRA DE DIMENSÕES 10X10 CM COR BRANCA APLICADAS NA ALTURA INTEIRA DAS PAREDES | 9.71 | M2 | 66.54 | 66.54 | 25% | 83.175 | 807.68 |  | 9 | REVESTIMENTOS INTERNO E EXTERNO | 9.71 | 807.6778
Serviço | 9.9 | Composição | FNDE 296 | REVESTIMENTO CERÂMICO PARA PAREDES INTERNAS COM PLACAS TIPO ESMALTADA EXTRA DE DIMENSÕES 10X10 CM COR VERMELHA APLICADAS NA ALTURA INTEIRA DAS PAREDES | 4.92 | M2 | 66.54 | 66.54 | 25% | 83.175 | 409.25 |  | 9 | REVESTIMENTOS INTERNO E EXTERNO | 4.92 | 409.2456
Serviço | 9.10 | Composição | FNDE 245 | RODA MEIO EM MADEIRA, ALTURA 7CM, FIXADO COM COLA | 127.2 | M | 32.69 | 32.69 | 25% | 40.8625 | 5197.39 |  | 9 | REVESTIMENTOS INTERNO E EXTERNO | 127.2 | 5197.392
Serviço | 9.11 | SINAPI | 96114 | FORRO EM DRYWALL, PARA AMBIENTES COMERCIAIS, INCLUSIVE ESTRUTURA BIRECIONAL DE FIXAÇÃO. AF_08/2023_PS | 438.37 | M2 | 70.22 | 70.22 | 25% | 87.775 | 38480.12 |  | 9 | REVESTIMENTOS INTERNO E EXTERNO | 438.37 | 38480.1186
Serviço | 9.12 | Composição | FNDE 18 | FORRO DE FIBRA MINERAL EM PLACAS DE 625 X 625 MM, E = 15 MM, BORDA RETA, COM PINTURA ANTIMOFO, APOIADO EM PERFIL DE ACO GALVANIZADO COM 24 MM DE BASE - INSTALADO | 259.43 | M2 | 117.12 | 117.12 | 25% | 146.4 | 37980.55 |  | 9 | REVESTIMENTOS INTERNO E EXTERNO | 259.43 | 37980.552
Serviço | 9.13 | SINAPI | 87878 | CHAPISCO APLICADO EM ALVENARIAS E ESTRUTURAS DE CONCRETO INTERNAS, COM COLHER DE PEDREIRO. ARGAMASSA TRAÇO 1:3 COM PREPARO MANUAL. AF_10/2022 | 98.05 | M2 | 4.58 | 4.58 | 25% | 5.725 | 561.83 |  | 9 | REVESTIMENTOS INTERNO E EXTERNO | 98.05 | 561.8265
Serviço | 9.14 | SINAPI | 87792 | EMBOÇO OU MASSA ÚNICA EM ARGAMASSA TRAÇO 1:2:8, PREPARO MECÂNICO COM BETONEIRA 400 L, APLICADA MANUALMENTE EM PANOS CEGOS DE FACHADA (SEM PRESENÇA DE VÃOS), ESPESSURA DE 25 MM. AF_08/2022 | 98.05 | M2 | 40.9 | 40.9 | 25% | 51.125 | 5013.3 |  | 9 | REVESTIMENTOS INTERNO E EXTERNO | 98.05 | 5013.2965
Macrosserviço | 10 |  |  | SISTEMAS DE PISOS | [6 empty] | 184595.4
Serviço | 10.1 | Composição | FNDE 182 | CONTRAPISO DE CONCRETO NÃO-ESTRUTURAL, ESPESSURA 3 CM E PREPARO MECÂNICO | 282.92 | M2 | 39.33 | 39.33 | 25% | 49.1625 | 13908.35 |  | 10 | SISTEMAS DE PISOS | 282.92 | 13908.3472
Serviço | 10.2 | SINAPI | 98680 | PISO CIMENTADO, TRAÇO 1:3 (CIMENTO E AREIA), ACABAMENTO LISO, ESPESSURA 3,0 CM, PREPARO MECÂNICO DA ARGAMASSA. AF_09/2020 | 375.34 | M2 | 45.68 | 45.68 | 25% | 57.1 | 21431.91 |  | 10 | SISTEMAS DE PISOS | 375.34 | 21431.914
Serviço | 10.3 | SINAPI | 87755 | CONTRAPISO EM ARGAMASSA TRAÇO 1:4 (CIMENTO E AREIA), PREPARO MECÂNICO COM BETONEIRA 400 L, APLICADO EM ÁREAS MOLHADAS SOBRE IMPERMEABILIZAÇÃO, ACABAMENTO NÃO REFORÇADO, ESPESSURA 3CM. AF_07/2021 | 125.46 | M2 | 48.19 | 48.19 | 25% | 60.2375 | 7557.71 |  | 10 | SISTEMAS DE PISOS | 125.46 | 7557.7104
Serviço | 10.4 | SINAPI | 87257 | REVESTIMENTO CERÂMICO PARA PISO COM PLACAS TIPO ESMALTADA EXTRA DE DIMENSÕES 60X60 CM APLICADA EM AMBIENTES DE ÁREA MAIOR QUE 10 M2. AF_02/2023_PE | 42.9 | M2 | 99.49 | 99.49 | 25% | 124.3625 | 5335.04 |  | 10 | SISTEMAS DE PISOS | 42.9 | 5335.044
Serviço | 10.5 | SINAPI | 87251 | REVESTIMENTO CERÂMICO PARA PISO COM PLACAS TIPO ESMALTADA EXTRA DE DIMENSÕES 45X45 CM APLICADA EM AMBIENTES DE ÁREA MAIOR QUE 10 M2. AF_02/2023_PE | 148.95 | M2 | 57.58 | 57.58 | 25% | 71.975 | 10721.42 |  | 10 | SISTEMAS DE PISOS | 148.95 | 10721.421
Serviço | 10.6 | Composição | FNDE 425 | PISO VINÍLICO SEMI-FLEXÍVEL EM MANTA ESPESSURA 2 MM | 216.53 | M2 | 250.83 | 250.83 | 25% | 313.5375 | 67890.82 |  | 10 | SISTEMAS DE PISOS | 216.53 | 67890.8162
Serviço | 10.7 | Composição | FNDE 09 | NATA DE CIMENTO COM COLA PVA, PARA NIVELAMENTO DE CONTRAPISO PARA ASSENTAMENTO DE PISO VINÍLICO | 216.53 | M2 | 5.89 | 5.89 | 25% | 7.3625 | 1593.66 |  | 10 | SISTEMAS DE PISOS | 216.53 | 1593.6608
Serviço | 10.8 | SINAPI | 88650 | RODAPÉ CERÂMICO DE 7CM DE ALTURA COM PLACAS TIPO ESMALTADA EXTRA DE DIMENSÕES 60X60CM. AF_02/2023 | 68 | M | 17.99 | 17.99 | 25% | 22.4875 | 1529.32 |  | 10 | SISTEMAS DE PISOS | 68 | 1529.32
Serviço | 10.9 | SINAPI | 98688 | RODAPÉ EM POLIESTIRENO, ALTURA 5 CM. AF_09/2020 | 127.2 | M | 68.67 | 68.67 | 25% | 85.8375 | 10918.85 |  | 10 | SISTEMAS DE PISOS | 127.2 | 10918.848
Serviço | 10.10 | SINAPI | 98689 | SOLEIRA EM GRANITO, LARGURA 15 CM, ESPESSURA 2,0 CM. AF_09/2020 | 53.45 | M | 117.86 | 117.86 | 25% | 147.325 | 7874.79 |  | 10 | SISTEMAS DE PISOS | 53.45 | 7874.7885
Serviço | 10.11 | Composição | FNDE 426 | SOLEIRA EM GRANITO, LARGURA 30 CM, ESPESSURA 2,0 CM | 1.75 | M | 117.86 | 117.86 | 25% | 147.325 | 257.83 |  | 10 | SISTEMAS DE PISOS | 1.75 | 257.8275
Serviço | 10.12 | SINAPI | 102494 | PINTURA DE PISO COM TINTA EPÓXI, APLICAÇÃO MANUAL, 2 DEMÃOS, INCLUSO PRIMER EPÓXI. AF_05/2021 | 37.42 | M2 | 70.21 | 70.21 | 25% | 87.7625 | 3283.98 |  | 10 | SISTEMAS DE PISOS | 37.42 | 3283.9792
Serviço | 10.13 | SINAPI | 98682 | PISO CIMENTADO, TRAÇO 1:3 (CIMENTO E AREIA), ACABAMENTO RÚSTICO, ESPESSURA 3,0 CM, PREPARO MECÂNICO DA ARGAMASSA. AF_09/2020 | 254.8 | M2 | 43.33 | 43.33 | 25% | 54.1625 | 13799.97 |  | 10 | SISTEMAS DE PISOS | 254.8 | 13799.968
Serviço | 10.14 | SINAPI | 92396 | EXECUÇÃO DE PASSEIO EM PISO INTERTRAVADO, COM BLOCO RETANGULAR COR NATURAL DE 20 X 10 CM, ESPESSURA 6 CM. AF_10/2022 | 27.74 | M2 | 72.7 | 72.7 | 25% | 90.875 | 2521.01 |  | 10 | SISTEMAS DE PISOS | 27.74 | 2521.0112
Serviço | 10.15 | Composição | FNDE 190 | PISO PODOTÁTIL DE ALERTA, COR VERMELHA, DE CONCRETO, ASSENTADO SOBRE ARGAMASSA | 4.88 | M2 | 177.64 | 177.64 | 25% | 222.05 | 1083.6 |  | 10 | SISTEMAS DE PISOS | 4.88 | 1083.604
Serviço | 10.16 | Composição | FNDE 427 | PISO PODOTÁTIL DIRECIONAL, , COR VERMELHA, DE CONCRETO, ASSENTADO SOBRE ARGAMASSA | 7.5 | M2 | 177.64 | 177.64 | 25% | 222.05 | 1665.38 |  | 10 | SISTEMAS DE PISOS | 7.5 | 1665.375
Serviço | 10.17 | Composição | FNDE 10 | COLCHÃO DRENANTE DE AREIA H= 30 CM | 21.96 | M3 | 154.97 | 154.97 | 25% | 193.7125 | 4253.87 |  | 10 | SISTEMAS DE PISOS | 21.96 | 4253.8716
Serviço | 10.18 | SINAPI | 98504 | PLANTIO DE GRAMA BATATAIS EM PLACAS. AF_05/2018 | 344.81 | M2 | 20.06 | 20.06 | 25% | 25.075 | 8647.83 |  | 10 | SISTEMAS DE PISOS | 344.81 | 8647.8348
Serviço | 10.19 | SINAPI | 94263 | GUIA (MEIO-FIO) CONCRETO, MOLDADA IN LOCO EM TRECHO RETO COM EXTRUSORA, 13 CM BASE X 22 CM ALTURA. AF_01/2024 | 8.06 | M | 31.77 | 31.77 | 25% | 39.7125 | 320.06 |  | 10 | SISTEMAS DE PISOS | 8.06 | 320.0626
Macrosserviço | 11 |  |  | PINTURAS E ACABAMENTOS | [6 empty] | 152683.9
Serviço | 11.1 | SINAPI | 88497 | EMASSAMENTO COM MASSA LÁTEX, APLICAÇÃO EM PAREDE, DUAS DEMÃOS, LIXAMENTO MANUAL. AF_04/2023 | 2004.59 | M2 | 15.26 | 15.26 | 25% | 19.075 | 38247.58 |  | 11 | PINTURAS E ACABAMENTOS | 2004.59 | 38247.5772
Serviço | 11.2 | Composição | FNDE 402 | PINTURA LÁTEX ACRÍLICA, COR BRANCO GELO, APLICAÇÃO MANUAL EM PAREDES, DUAS DEMÃOS | 1902.96 | M2 | 13.15 | 13.15 | 25% | 16.4375 | 31284.66 |  | 11 | PINTURAS E ACABAMENTOS | 1902.96 | 31284.6624
Serviço | 11.3 | SINAPI | 102219 | PINTURA TINTA DE ACABAMENTO (PIGMENTADA) ESMALTE SINTÉTICO ACETINADO EM MADEIRA, 2 DEMÃOS. AF_01/2021 | 126.01 | M2 | 16.95 | 16.95 | 25% | 21.1875 | 2670.15 |  | 11 | PINTURAS E ACABAMENTOS | 126.01 | 2670.1519
Serviço | 11.4 | Composição | FNDE 201 | PINTURA EM ESMALTE SINTÉTICO EM RODAMEIO DE MADEIRA, 2 DEMÃOS - COR BRANCO | 12.72 | M2 | 16.95 | 16.95 | 25% | 21.1875 | 269.54 |  | 11 | PINTURAS E ACABAMENTOS | 12.72 | 269.5368
Serviço | 11.5 | Composição | FNDE 428 | PINTURA COM TINTA EPÓXI EM PAREDES,ÁREAS MOLHADAS, APLICAÇÃO MANUAL, 2 DEMÃOS, INCLUSO PRIMER EPÓXI | 101.63 | M2 | 127.63 | 127.63 | 25% | 159.5375 | 16214.05 |  | 11 | PINTURAS E ACABAMENTOS | 101.63 | 16214.0502
Serviço | 11.6 | SINAPI | 100742 | PINTURA COM TINTA ALQUÍDICA DE ACABAMENTO (ESMALTE SINTÉTICO ACETINADO) APLICADA A ROLO OU PINCEL SOBRE SUPERFÍCIES METÁLICAS (EXCETO PERFIL) EXECUTADO EM OBRA (POR DEMÃO). AF_01/2020 | 593.16 | M2 | 24.34 | 24.34 | 25% | 30.425 | 18049.86 |  | 11 | PINTURAS E ACABAMENTOS | 593.16 | 18049.8588
Serviço | 11.7 | SINAPI | 88494 | EMASSAMENTO COM MASSA LÁTEX, APLICAÇÃO EM TETO, UMA DEMÃO, LIXAMENTO MANUAL. AF_04/2023 | 442.55 | M2 | 18.72 | 18.72 | 25% | 23.4 | 10355.67 |  | 11 | PINTURAS E ACABAMENTOS | 442.55 | 10355.67
Serviço | 11.8 | SINAPI | 88488 | PINTURA LÁTEX ACRÍLICA PREMIUM, APLICAÇÃO MANUAL EM TETO, DUAS DEMÃOS. AF_04/2023 | 442.55 | M2 | 15.3 | 15.3 | 25% | 19.125 | 8465.98 |  | 11 | PINTURAS E ACABAMENTOS | 442.55 | 8465.9815
Serviço | 11.9 | SINAPI | 100724 | PINTURA COM TINTA ALQUÍDICA DE FUNDO E ACABAMENTO (ESMALTE SINTÉTICO GRAFITE) APLICADA A ROLO OU PINCEL SOBRE PERFIL METÁLICO EXECUTADO EM FÁBRICA (POR DEMÃO). AF_01/2020 | 1285.48 | M2 | 14.77 | 14.77 | 25% | 18.4625 | 23729.96 |  | 11 | PINTURAS E ACABAMENTOS | 1285.48 | 23729.9608
Serviço | 11.10 | SINAPI | 96132 | APLICAÇÃO MANUAL DE MASSA ACRÍLICA EM PANOS DE FACHADA SEM PRESENÇA DE VÃOS, DE EDIFÍCIOS DE MÚLTIPLOS PAVIMENTOS, DUAS DEMÃOS. AF_03/2024 | 98.05 | M2 | 14.56 | 14.56 | 25% | 18.2 | 1784.51 |  | 11 | PINTURAS E ACABAMENTOS | 98.05 | 1784.51
Serviço | 11.11 | SINAPI | 88489 | PINTURA LÁTEX ACRÍLICA PREMIUM, APLICAÇÃO MANUAL EM PAREDES, DUAS DEMÃOS. AF_04/2023 | 98.05 | M2 | 13.15 | 13.15 | 25% | 16.4375 | 1611.94 |  | 11 | PINTURAS E ACABAMENTOS | 98.05 | 1611.942
Macrosserviço | 12 |  |  | INSTALAÇÃO HIDRÁULICA | [6 empty] | 93798.05
Serviço | 12.1 | SINAPI | 89401 | TUBO, PVC, SOLDÁVEL, DN 20MM, INSTALADO EM RAMAL DE DISTRIBUIÇÃO DE ÁGUA - FORNECIMENTO E INSTALAÇÃO. AF_06/2022 | 27.6 | M | 10.09 | 10.09 | 25% | 12.6125 | 348.04 |  | 12 | INSTALAÇÃO HIDRÁULICA | 27.6 | 348.036
Serviço | 12.2 | SINAPI | 89356 | TUBO, PVC, SOLDÁVEL, DN 25MM, INSTALADO EM RAMAL OU SUB-RAMAL DE ÁGUA - FORNECIMENTO E INSTALAÇÃO. AF_06/2022 | 166.9 | M | 21.73 | 21.73 | 25% | 27.1625 | 4533 |  | 12 | INSTALAÇÃO HIDRÁULICA | 166.9 | 4533.004
Serviço | 12.3 | SINAPI | 103979 | TUBO, PVC, SOLDÁVEL, DN 50MM, INSTALADO EM RAMAL DE DISTRIBUIÇÃO DE ÁGUA - FORNECIMENTO E INSTALAÇÃO. AF_06/2022 | 81.05 | M | 28.29 | 28.29 | 25% | 35.3625 | 2865.93 |  | 12 | INSTALAÇÃO HIDRÁULICA | 81.05 | 2865.928
Serviço | 12.4 | SINAPI | 89450 | TUBO, PVC, SOLDÁVEL, DN 60MM, INSTALADO EM PRUMADA DE ÁGUA - FORNECIMENTO E INSTALAÇÃO. AF_06/2022 | 11 | M | 28.32 | 28.32 | 25% | 35.4 | 389.4 |  | 12 | INSTALAÇÃO HIDRÁULICA | 11 | 389.4
Serviço | 12.5 | SINAPI | 89451 | TUBO, PVC, SOLDÁVEL, DN 75MM, INSTALADO EM PRUMADA DE ÁGUA - FORNECIMENTO E INSTALAÇÃO. AF_06/2022 | 134.6 | M | 46.16 | 46.16 | 25% | 57.7 | 7766.42 |  | 12 | INSTALAÇÃO HIDRÁULICA | 134.6 | 7766.42
Serviço | 12.6 | SINAPI | 89452 | TUBO, PVC, SOLDÁVEL, DN 85MM, INSTALADO EM PRUMADA DE ÁGUA - FORNECIMENTO E INSTALAÇÃO. AF_06/2022 | 54.55 | M | 63.61 | 63.61 | 25% | 79.5125 | 4337.27 |  | 12 | INSTALAÇÃO HIDRÁULICA | 54.55 | 4337.2705
Serviço | 12.7 | SINAPI | 94771 | ADAPTADOR COM FLANGES LIVRES, CPVC, ROSCÁVEL, DN 22 MM, INSTALADO EM RESERVAÇÃO DE ÁGUA DE EDIFICAÇÃO QUE POSSUA RESERVATÓRIO DE FIBRA/FIBROCIMENTO - FORNECIMENTO E INSTALAÇÃO. AF_06/2016 | 3 | UN | 36.05 | 36.05 | 25% | 45.0625 | 135.18 |  | 12 | INSTALAÇÃO HIDRÁULICA | 3 | 135.18
Serviço | 12.8 | SINAPI | 94713 | ADAPTADOR COM FLANGES LIVRES, PVC, SOLDÁVEL, DN 75 MM X 2 1/2 , INSTALADO EM RESERVAÇÃO DE ÁGUA DE EDIFICAÇÃO QUE POSSUA RESERVATÓRIO DE FIBRA/FIBROCIMENTO FORNECIMENTO E INSTALAÇÃO. AF_06/2016 | 6 | UN | 233.42 | 233.42 | 25% | 291.775 | 1750.68 |  | 12 | INSTALAÇÃO HIDRÁULICA | 6 | 1750.68
Serviço | 12.9 | SINAPI | 94714 | ADAPTADOR COM FLANGES LIVRES, PVC, SOLDÁVEL, DN 85 MM X 3 , INSTALADO EM RESERVAÇÃO DE ÁGUA DE EDIFICAÇÃO QUE POSSUA RESERVATÓRIO DE FIBRA/FIBROCIMENTO FORNECIMENTO E INSTALAÇÃO. AF_06/2016 | 2 | UN | 324.68 | 324.68 | 25% | 405.85 | 811.7 |  | 12 | INSTALAÇÃO HIDRÁULICA | 2 | 811.7
Serviço | 12.10 | SINAPI | 89376 | ADAPTADOR CURTO COM BOLSA E ROSCA PARA REGISTRO, PVC, SOLDÁVEL, DN 20MM X 1/2 , INSTALADO EM RAMAL OU SUB-RAMAL DE ÁGUA - FORNECIMENTO E INSTALAÇÃO. AF_06/2022 | 4 | UN | 5.16 | 5.16 | 25% | 6.45 | 25.8 |  | 12 | INSTALAÇÃO HIDRÁULICA | 4 | 25.8
Serviço | 12.11 | SINAPI | 89383 | ADAPTADOR CURTO COM BOLSA E ROSCA PARA REGISTRO, PVC, SOLDÁVEL, DN 25MM X 3/4 , INSTALADO EM RAMAL OU SUB-RAMAL DE ÁGUA - FORNECIMENTO E INSTALAÇÃO. AF_06/2022 | 72 | UN | 6.01 | 6.01 | 25% | 7.5125 | 540.72 |  | 12 | INSTALAÇÃO HIDRÁULICA | 72 | 540.72
Serviço | 12.12 | SINAPI | 104002 | ADAPTADOR CURTO COM BOLSA E ROSCA PARA REGISTRO, PVC, SOLDÁVEL, DN 50MM X 1.1/4", INSTALADO EM RAMAL DE DISTRIBUIÇÃO DE ÁGUA - FORNECIMENTO E INSTALAÇÃO. AF_06/2022 | 40 | UN | 16.19 | 16.19 | 25% | 20.2375 | 809.6 |  | 12 | INSTALAÇÃO HIDRÁULICA | 40 | 809.6
Serviço | 12.13 | SINAPI | 89613 | ADAPTADOR CURTO COM BOLSA E ROSCA PARA REGISTRO, PVC, SOLDÁVEL, DN 75MM X 2.1/2", INSTALADO EM PRUMADA DE ÁGUA - FORNECIMENTO E INSTALAÇÃO. AF_12/2014 | 6 | UN | 28.37 | 28.37 | 25% | 35.4625 | 212.76 |  | 12 | INSTALAÇÃO HIDRÁULICA | 6 | 212.76
Serviço | 12.14 | SINAPI | 89616 | ADAPTADOR CURTO COM BOLSA E ROSCA PARA REGISTRO, PVC, SOLDÁVEL, DN 85MM X 3 , INSTALADO EM PRUMADA DE ÁGUA - FORNECIMENTO E INSTALAÇÃO. AF_06/2022 | 2 | UN | 37.94 | 37.94 | 25% | 47.425 | 94.86 |  | 12 | INSTALAÇÃO HIDRÁULICA | 2 | 94.86
Serviço | 12.15 | SINAPI | 89605 | LUVA DE REDUÇÃO, PVC, SOLDÁVEL, DN 60MM X 50MM, INSTALADO EM PRUMADA DE ÁGUA - FORNECIMENTO E INSTALAÇÃO. AF_06/2022 | 6 | UN | 19.15 | 19.15 | 25% | 23.9375 | 143.64 |  | 12 | INSTALAÇÃO HIDRÁULICA | 6 | 143.64
Serviço | 12.16 | Composição | FNDE 205 | BUCHA DE REDUÇÃO, CURTA, PVC, SOLDÁVEL, DN 75 X 60 MM, INSTALADO EM PRUMADA DE ÁGUA - FORNECIMENTO E INSTALAÇÃO | 2 | UN | 13.77 | 13.77 | 25% | 17.2125 | 34.42 |  | 12 | INSTALAÇÃO HIDRÁULICA | 2 | 34.42
Serviço | 12.17 | Composição | FNDE 229 | BUCHA DE REDUÇÃO, CURTA, PVC, SOLDÁVEL, DN 85 X 75 MM, INSTALADO EM PRUMADA DE ÁGUA - FORNECIMENTO E INSTALAÇÃO | 4 | UN | 13.77 | 13.77 | 25% | 17.2125 | 68.84 |  | 12 | INSTALAÇÃO HIDRÁULICA | 4 | 68.84
Serviço | 12.18 | SINAPI | 103998 | LUVA DE REDUÇÃO, PVC, SOLDÁVEL, DN 50MM X 25MM, INSTALADO EM RAMAL DE DISTRIBUIÇÃO DE ÁGUA FORNECIMENTO E INSTALAÇÃO. AF_06/2022 | 30 | UN | 13.44 | 13.44 | 25% | 16.8 | 504 |  | 12 | INSTALAÇÃO HIDRÁULICA | 30 | 504
Serviço | 12.19 | SINAPI | 103969 | BUCHA DE REDUÇÃO, LONGA, PVC, SOLDÁVEL, DN 60 X 32 MM, INSTALADO EM PRUMADA DE ÁGUA - FORNECIMENTO E INSTALAÇÃO. AF_06/2022 | 1 | UN | 18.39 | 18.39 | 25% | 22.9875 | 22.99 |  | 12 | INSTALAÇÃO HIDRÁULICA | 1 | 22.99
Serviço | 12.20 | SINAPI | 103972 | BUCHA DE REDUÇÃO, LONGA, PVC, SOLDÁVEL, DN 75 X 50 MM, INSTALADO EM PRUMADA DE ÁGUA - FORNECIMENTO E INSTALAÇÃO. AF_06/2022 | 5 | UN | 27.07 | 27.07 | 25% | 33.8375 | 169.2 |  | 12 | INSTALAÇÃO HIDRÁULICA | 5 | 169.2
Serviço | 12.21 | SINAPI | 89485 | JOELHO 45 GRAUS, PVC, SOLDÁVEL, DN 25MM, INSTALADO EM PRUMADA DE ÁGUA - FORNECIMENTO E INSTALAÇÃO. AF_06/2022 | 3 | UN | 5.62 | 5.62 | 25% | 7.025 | 21.09 |  | 12 | INSTALAÇÃO HIDRÁULICA | 3 | 21.09
Serviço | 12.22 | SINAPI | 89502 | JOELHO 45 GRAUS, PVC, SOLDÁVEL, DN 50MM, INSTALADO EM PRUMADA DE ÁGUA - FORNECIMENTO E INSTALAÇÃO. AF_06/2022 | 2 | UN | 15.6 | 15.6 | 25% | 19.5 | 39 |  | 12 | INSTALAÇÃO HIDRÁULICA | 2 | 39
Serviço | 12.23 | SINAPI | 89515 | JOELHO 45 GRAUS, PVC, SOLDÁVEL, DN 75MM, INSTALADO EM PRUMADA DE ÁGUA - FORNECIMENTO E INSTALAÇÃO. AF_06/2022 | 8 | UN | 78.02 | 78.02 | 25% | 97.525 | 780.24 |  | 12 | INSTALAÇÃO HIDRÁULICA | 8 | 780.24
Serviço | 12.24 | SINAPI | 89523 | JOELHO 45 GRAUS, PVC, SOLDÁVEL, DN 85MM, INSTALADO EM PRUMADA DE ÁGUA - FORNECIMENTO E INSTALAÇÃO. AF_06/2022 | 2 | UN | 95.43 | 95.43 | 25% | 119.2875 | 238.58 |  | 12 | INSTALAÇÃO HIDRÁULICA | 2 | 238.58
Serviço | 12.25 | SINAPI | 89358 | JOELHO 90 GRAUS, PVC, SOLDÁVEL, DN 20MM, INSTALADO EM RAMAL OU SUB-RAMAL DE ÁGUA - FORNECIMENTO E INSTALAÇÃO. AF_06/2022 | 4 | UN | 7.24 | 7.24 | 25% | 9.05 | 36.2 |  | 12 | INSTALAÇÃO HIDRÁULICA | 4 | 36.2
Serviço | 12.26 | SINAPI | 89358 | JOELHO 90 GRAUS, PVC, SOLDÁVEL, DN 20MM, INSTALADO EM RAMAL OU SUB-RAMAL DE ÁGUA - FORNECIMENTO E INSTALAÇÃO. AF_06/2022 | 4 | UN | 7.24 | 7.24 | 25% | 9.05 | 36.2 |  | 12 | INSTALAÇÃO HIDRÁULICA | 4 | 36.2
Serviço | 12.27 | SINAPI | 89501 | JOELHO 90 GRAUS, PVC, SOLDÁVEL, DN 50MM, INSTALADO EM PRUMADA DE ÁGUA - FORNECIMENTO E INSTALAÇÃO. AF_06/2022 | 28 | UN | 13.13 | 13.13 | 25% | 16.4125 | 459.48 |  | 12 | INSTALAÇÃO HIDRÁULICA | 28 | 459.48
Serviço | 12.28 | SINAPI | 89505 | JOELHO 90 GRAUS, PVC, SOLDÁVEL, DN 60MM, INSTALADO EM PRUMADA DE ÁGUA - FORNECIMENTO E INSTALAÇÃO. AF_06/2022 | 4 | UN | 38.82 | 38.82 | 25% | 48.525 | 194.12 |  | 12 | INSTALAÇÃO HIDRÁULICA | 4 | 194.12
Serviço | 12.29 | SINAPI | 94682 | JOELHO 90 GRAUS, PVC, SOLDÁVEL, DN 75 MM INSTALADO EM RESERVAÇÃO DE ÁGUA DE EDIFICAÇÃO QUE POSSUA RESERVATÓRIO DE FIBRA/FIBROCIMENTO FORNECIMENTO E INSTALAÇÃO. AF_06/2016 | 26 | UN | 103.02 | 103.02 | 25% | 128.775 | 3348.28 |  | 12 | INSTALAÇÃO HIDRÁULICA | 26 | 3348.28
Serviço | 12.30 | SINAPI | 94684 | JOELHO 90 GRAUS, PVC, SOLDÁVEL, DN 85 MM INSTALADO EM RESERVAÇÃO DE ÁGUA DE EDIFICAÇÃO QUE POSSUA RESERVATÓRIO DE FIBRA/FIBROCIMENTO FORNECIMENTO E INSTALAÇÃO. AF_06/2016 | 6 | UN | 133.97 | 133.97 | 25% | 167.4625 | 1004.76 |  | 12 | INSTALAÇÃO HIDRÁULICA | 6 | 1004.76
Serviço | 12.31 | SINAPI | 90373 | JOELHO 90 GRAUS COM BUCHA DE LATÃO, PVC, SOLDÁVEL, DN 25MM, X 1/2 INSTALADO EM RAMAL OU SUB-RAMAL DE ÁGUA - FORNECIMENTO E INSTALAÇÃO. AF_06/2022 | 47 | UN | 12.13 | 12.13 | 25% | 15.1625 | 712.52 |  | 12 | INSTALAÇÃO HIDRÁULICA | 47 | 712.52
Serviço | 12.32 | SINAPI | 90373 | JOELHO 90 GRAUS COM BUCHA DE LATÃO, PVC, SOLDÁVEL, DN 25MM, X 1/2 INSTALADO EM RAMAL OU SUB-RAMAL DE ÁGUA - FORNECIMENTO E INSTALAÇÃO. AF_06/2022 | 12 | UN | 12.13 | 12.13 | 25% | 15.1625 | 181.92 |  | 12 | INSTALAÇÃO HIDRÁULICA | 12 | 181.92
Serviço | 12.33 | SINAPI | 89395 | TE, PVC, SOLDÁVEL, DN 25MM, INSTALADO EM RAMAL OU SUB-RAMAL DE ÁGUA - FORNECIMENTO E INSTALAÇÃO. AF_06/2022 | 17 | UN | 11.87 | 11.87 | 25% | 14.8375 | 252.28 |  | 12 | INSTALAÇÃO HIDRÁULICA | 17 | 252.28
Serviço | 12.34 | SINAPI | 89625 | TE, PVC, SOLDÁVEL, DN 50MM, INSTALADO EM PRUMADA DE ÁGUA - FORNECIMENTO E INSTALAÇÃO. AF_06/2022 | 14 | UN | 20.88 | 20.88 | 25% | 26.1 | 365.4 |  | 12 | INSTALAÇÃO HIDRÁULICA | 14 | 365.4
Serviço | 12.35 | SINAPI | 89629 | TE, PVC, SOLDÁVEL, DN 75MM, INSTALADO EM PRUMADA DE ÁGUA - FORNECIMENTO E INSTALAÇÃO. AF_06/2022 | 7 | UN | 75.46 | 75.46 | 25% | 94.325 | 660.31 |  | 12 | INSTALAÇÃO HIDRÁULICA | 7 | 660.31
Serviço | 12.36 | SINAPI | 89631 | TE, PVC, SOLDÁVEL, DN 85MM, INSTALADO EM PRUMADA DE ÁGUA - FORNECIMENTO E INSTALAÇÃO. AF_06/2022 | 4 | UN | 99.19 | 99.19 | 25% | 123.9875 | 495.96 |  | 12 | INSTALAÇÃO HIDRÁULICA | 4 | 495.96
Serviço | 12.37 | SINAPI | 89627 | TÊ DE REDUÇÃO, PVC, SOLDÁVEL, DN 50MM X 25MM, INSTALADO EM PRUMADA DE ÁGUA - FORNECIMENTO E INSTALAÇÃO. AF_06/2022 | 10 | UN | 18.61 | 18.61 | 25% | 23.2625 | 232.6 |  | 12 | INSTALAÇÃO HIDRÁULICA | 10 | 232.6
Serviço | 12.38 | SINAPI | 89630 | TE DE REDUÇÃO, PVC, SOLDÁVEL, DN 75MM X 50MM, INSTALADO EM PRUMADA DE ÁGUA - FORNECIMENTO E INSTALAÇÃO. AF_06/2022 | 2 | UN | 57.19 | 57.19 | 25% | 71.4875 | 142.98 |  | 12 | INSTALAÇÃO HIDRÁULICA | 2 | 142.98
Serviço | 12.39 | SINAPI | 89630 | TE DE REDUÇÃO, PVC, SOLDÁVEL, DN 75MM X 50MM, INSTALADO EM PRUMADA DE ÁGUA - FORNECIMENTO E INSTALAÇÃO. AF_06/2022 | 13 | UN | 57.19 | 57.19 | 25% | 71.4875 | 929.37 |  | 12 | INSTALAÇÃO HIDRÁULICA | 13 | 929.37
Serviço | 12.40 | Composição | FNDE 208 | TÊ DE REDUÇÃO, PVC, SOLDÁVEL, DN 75MM X 60 MM, INSTALADO EM PRUMADA DE ÁGUA - FORNECIMENTO E INSTALAÇÃO. | 3 | UN | 28.03 | 28.03 | 25% | 35.0375 | 105.12 |  | 12 | INSTALAÇÃO HIDRÁULICA | 3 | 105.12
Serviço | 12.41 | SINAPI | 90374 | TÊ COM BUCHA DE LATÃO NA BOLSA CENTRAL, PVC, SOLDÁVEL, DN 25MM X 3/4 , INSTALADO EM RAMAL OU SUB-RAMAL DE ÁGUA - FORNECIMENTO E INSTALAÇÃO. AF_06/2022 | 8 | UN | 20.78 | 20.78 | 25% | 25.975 | 207.84 |  | 12 | INSTALAÇÃO HIDRÁULICA | 8 | 207.84
Serviço | 12.42 | SINAPI | 89396 | TÊ COM BUCHA DE LATÃO NA BOLSA CENTRAL, PVC, SOLDÁVEL, DN 25MM X 1/2 , INSTALADO EM RAMAL OU SUB-RAMAL DE ÁGUA - FORNECIMENTO E INSTALAÇÃO. AF_06/2022 | 9 | UN | 19.15 | 19.15 | 25% | 23.9375 | 215.46 |  | 12 | INSTALAÇÃO HIDRÁULICA | 9 | 215.46
Serviço | 12.43 | SINAPI | 94499 | REGISTRO DE GAVETA BRUTO, LATÃO, ROSCÁVEL, 2 1/2" - FORNECIMENTO E INSTALAÇÃO. AF_08/2021 | 3 | UN | 294.13 | 294.13 | 25% | 367.6625 | 1102.98 |  | 12 | INSTALAÇÃO HIDRÁULICA | 3 | 1102.98
Serviço | 12.44 | SINAPI | 94500 | REGISTRO DE GAVETA BRUTO, LATÃO, ROSCÁVEL, 3" - FORNECIMENTO E INSTALAÇÃO. AF_08/2021 | 1 | UN | 356.95 | 356.95 | 25% | 446.1875 | 446.19 |  | 12 | INSTALAÇÃO HIDRÁULICA | 1 | 446.19
Serviço | 12.45 | SINAPI | 89986 | REGISTRO DE GAVETA BRUTO, LATÃO, ROSCÁVEL, 1/2", COM ACABAMENTO E CANOPLA CROMADOS - FORNECIMENTO E INSTALAÇÃO. AF_08/2021 | 2 | UN | 83.67 | 83.67 | 25% | 104.5875 | 209.18 |  | 12 | INSTALAÇÃO HIDRÁULICA | 2 | 209.18
Serviço | 12.46 | SINAPI | 94794 | REGISTRO DE GAVETA BRUTO, LATÃO, ROSCÁVEL, 1 1/2", COM ACABAMENTO E CANOPLA CROMADOS - FORNECIMENTO E INSTALAÇÃO. AF_08/2021 | 8 | UN | 168.4 | 168.4 | 25% | 210.5 | 1684 |  | 12 | INSTALAÇÃO HIDRÁULICA | 8 | 1684
Serviço | 12.47 | SINAPI | 89987 | REGISTRO DE GAVETA BRUTO, LATÃO, ROSCÁVEL, 3/4", COM ACABAMENTO E CANOPLA CROMADOS - FORNECIMENTO E INSTALAÇÃO. AF_08/2021 | 30 | UN | 95.08 | 95.08 | 25% | 118.85 | 3565.5 |  | 12 | INSTALAÇÃO HIDRÁULICA | 30 | 3565.5
Serviço | 12.48 | SINAPI | 89985 | REGISTRO DE PRESSÃO BRUTO, LATÃO, ROSCÁVEL, 3/4", COM ACABAMENTO E CANOPLA CROMADOS - FORNECIMENTO E INSTALAÇÃO. AF_08/2021 | 6 | UN | 90.25 | 90.25 | 25% | 112.8125 | 676.86 |  | 12 | INSTALAÇÃO HIDRÁULICA | 6 | 676.86
Serviço | 12.49 | Composição | FNDE 391 | RESERVATÓRIO CILINDRICO CAP. 15.000 LITROS | 1 | UN | 39911.34 | 39911.34 | 25% | 49889.175 | 49889.18 |  | 12 | INSTALAÇÃO HIDRÁULICA | 1 | 49889.18
Macrosserviço | 13 |  |  | DRENAGEM DE ÁGUAS PLUVIAIS | [6 empty] | 17995.46
Serviço | 13.1 | SINAPI | 89578 | TUBO PVC, SÉRIE R, ÁGUA PLUVIAL, DN 100 MM, FORNECIDO E INSTALADO EM CONDUTORES VERTICAIS DE ÁGUAS PLUVIAIS. AF_06/2022 | 246.6 | M | 27.14 | 27.14 | 25% | 33.925 | 8367.14 |  | 13 | DRENAGEM DE ÁGUAS PLUVIAIS | 246.6 | 8367.138
Serviço | 13.2 | SINAPI | 89580 | TUBO PVC, SÉRIE R, ÁGUA PLUVIAL, DN 150 MM, FORNECIDO E INSTALADO EM CONDUTORES VERTICAIS DE ÁGUAS PLUVIAIS. AF_06/2022 | 3 | M | 56 | 56 | 25% | 70 | 210 |  | 13 | DRENAGEM DE ÁGUAS PLUVIAIS | 3 | 210
Serviço | 13.3 | SINAPI | 89585 | JOELHO 45 GRAUS, PVC, SERIE R, ÁGUA PLUVIAL, DN 100 MM, JUNTA ELÁSTICA, FORNECIDO E INSTALADO EM CONDUTORES VERTICAIS DE ÁGUAS PLUVIAIS. AF_06/2022 | 11 | UN | 41.08 | 41.08 | 25% | 51.35 | 564.85 |  | 13 | DRENAGEM DE ÁGUAS PLUVIAIS | 11 | 564.85
Serviço | 13.4 | SINAPI | 89584 | JOELHO 90 GRAUS, PVC, SERIE R, ÁGUA PLUVIAL, DN 100 MM, JUNTA ELÁSTICA, FORNECIDO E INSTALADO EM CONDUTORES VERTICAIS DE ÁGUAS PLUVIAIS. AF_06/2022 | 47 | UN | 40.25 | 40.25 | 25% | 50.3125 | 2364.57 |  | 13 | DRENAGEM DE ÁGUAS PLUVIAIS | 47 | 2364.57
Serviço | 13.5 | SINAPI | 89567 | JUNÇÃO SIMPLES, PVC, SERIE R, ÁGUA PLUVIAL, DN 100 X 100 MM, JUNTA ELÁSTICA, FORNECIDO E INSTALADO EM RAMAL DE ENCAMINHAMENTO. AF_06/2022 | 4 | UN | 70 | 70 | 25% | 87.5 | 350 |  | 13 | DRENAGEM DE ÁGUAS PLUVIAIS | 4 | 350
Serviço | 13.6 | SINAPI | 89675 | TÊ DE INSPEÇÃO, PVC, SERIE R, ÁGUA PLUVIAL, DN 100 MM, JUNTA ELÁSTICA, FORNECIDO E INSTALADO EM CONDUTORES VERTICAIS DE ÁGUAS PLUVIAIS. AF_06/2022 | 1 | UN | 61.46 | 61.46 | 25% | 76.825 | 76.83 |  | 13 | DRENAGEM DE ÁGUAS PLUVIAIS | 1 | 76.83
Serviço | 13.7 | SINAPI | 99253 | CAIXA ENTERRADA HIDRÁULICA RETANGULAR EM ALVENARIA COM TIJOLOS CERÂMICOS MACIÇOS, DIMENSÕES INTERNAS: 0,6X0,6X0,6 M PARA REDE DE DRENAGEM. AF_12/2020 | 9 | UN | 497.43 | 497.43 | 25% | 621.7875 | 5596.11 |  | 13 | DRENAGEM DE ÁGUAS PLUVIAIS | 9 | 5596.11
Serviço | 13.8 | SINAPI | 89482 | CAIXA SIFONADA, PVC, DN 100 X 100 X 50 MM, FORNECIDA E INSTALADA EM RAMAIS DE ENCAMINHAMENTO DE ÁGUA PLUVIAL. AF_06/2022 | 11 | UN | 33.89 | 33.89 | 25% | 42.3625 | 465.96 |  | 13 | DRENAGEM DE ÁGUAS PLUVIAIS | 11 | 465.96
Macrosserviço | 14 |  |  | INSTALAÇÃO SANITÁRIA | [6 empty] | 68209.02
Serviço | 14.1 | SINAPI | 89714 | TUBO PVC, SERIE NORMAL, ESGOTO PREDIAL, DN 100 MM, FORNECIDO E INSTALADO EM RAMAL DE DESCARGA OU RAMAL DE ESGOTO SANITÁRIO. AF_08/2022 | 149.3 | M | 32.95 | 32.95 | 25% | 41.1875 | 6149.67 |  | 14 | INSTALAÇÃO SANITÁRIA | 149.3 | 6149.667
Serviço | 14.2 | SINAPI | 89711 | TUBO PVC, SERIE NORMAL, ESGOTO PREDIAL, DN 40 MM, FORNECIDO E INSTALADO EM RAMAL DE DESCARGA OU RAMAL DE ESGOTO SANITÁRIO. AF_08/2022 | 115.3 | M | 18.87 | 18.87 | 25% | 23.5875 | 2719.93 |  | 14 | INSTALAÇÃO SANITÁRIA | 115.3 | 2719.927
Serviço | 14.3 | SINAPI | 89712 | TUBO PVC, SERIE NORMAL, ESGOTO PREDIAL, DN 50 MM, FORNECIDO E INSTALADO EM RAMAL DE DESCARGA OU RAMAL DE ESGOTO SANITÁRIO. AF_08/2022 | 173.1 | M | 23.65 | 23.65 | 25% | 29.5625 | 5116.84 |  | 14 | INSTALAÇÃO SANITÁRIA | 173.1 | 5116.836
Serviço | 14.4 | SINAPI | 89713 | TUBO PVC, SERIE NORMAL, ESGOTO PREDIAL, DN 75 MM, FORNECIDO E INSTALADO EM RAMAL DE DESCARGA OU RAMAL DE ESGOTO SANITÁRIO. AF_08/2022 | 69.55 | M | 29.39 | 29.39 | 25% | 36.7375 | 2555.27 |  | 14 | INSTALAÇÃO SANITÁRIA | 69.55 | 2555.267
Serviço | 14.5 | SINAPI | 89726 | JOELHO 45 GRAUS, PVC, SERIE NORMAL, ESGOTO PREDIAL, DN 40 MM, JUNTA SOLDÁVEL, FORNECIDO E INSTALADO EM RAMAL DE DESCARGA OU RAMAL DE ESGOTO SANITÁRIO. AF_08/2022 | 32 | UN | 9.2 | 9.2 | 25% | 11.5 | 368 |  | 14 | INSTALAÇÃO SANITÁRIA | 32 | 368
Serviço | 14.6 | SINAPI | 89732 | JOELHO 45 GRAUS, PVC, SERIE NORMAL, ESGOTO PREDIAL, DN 50 MM, JUNTA ELÁSTICA, FORNECIDO E INSTALADO EM RAMAL DE DESCARGA OU RAMAL DE ESGOTO SANITÁRIO. AF_08/2022 | 31 | UN | 15.03 | 15.03 | 25% | 18.7875 | 582.49 |  | 14 | INSTALAÇÃO SANITÁRIA | 31 | 582.49
Serviço | 14.7 | SINAPI | 89739 | JOELHO 45 GRAUS, PVC, SERIE NORMAL, ESGOTO PREDIAL, DN 75 MM, JUNTA ELÁSTICA, FORNECIDO E INSTALADO EM RAMAL DE DESCARGA OU RAMAL DE ESGOTO SANITÁRIO. AF_08/2022 | 9 | UN | 22.35 | 22.35 | 25% | 27.9375 | 251.46 |  | 14 | INSTALAÇÃO SANITÁRIA | 9 | 251.46
Serviço | 14.8 | SINAPI | 89746 | JOELHO 45 GRAUS, PVC, SERIE NORMAL, ESGOTO PREDIAL, DN 100 MM, JUNTA ELÁSTICA, FORNECIDO E INSTALADO EM RAMAL DE DESCARGA OU RAMAL DE ESGOTO SANITÁRIO. AF_08/2022 | 6 | UN | 26.87 | 26.87 | 25% | 33.5875 | 201.54 |  | 14 | INSTALAÇÃO SANITÁRIA | 6 | 201.54
Serviço | 14.9 | SINAPI | 89744 | JOELHO 90 GRAUS, PVC, SERIE NORMAL, ESGOTO PREDIAL, DN 100 MM, JUNTA ELÁSTICA, FORNECIDO E INSTALADO EM RAMAL DE DESCARGA OU RAMAL DE ESGOTO SANITÁRIO. AF_08/2022 | 12 | UN | 26.2 | 26.2 | 25% | 32.75 | 393 |  | 14 | INSTALAÇÃO SANITÁRIA | 12 | 393
Serviço | 14.10 | SINAPI | 89737 | JOELHO 90 GRAUS, PVC, SERIE NORMAL, ESGOTO PREDIAL, DN 75 MM, JUNTA ELÁSTICA, FORNECIDO E INSTALADO EM RAMAL DE DESCARGA OU RAMAL DE ESGOTO SANITÁRIO. AF_08/2022 | 28 | UN | 21.55 | 21.55 | 25% | 26.9375 | 754.32 |  | 14 | INSTALAÇÃO SANITÁRIA | 28 | 754.32
Serviço | 14.11 | SINAPI | 89731 | JOELHO 90 GRAUS, PVC, SERIE NORMAL, ESGOTO PREDIAL, DN 50 MM, JUNTA ELÁSTICA, FORNECIDO E INSTALADO EM RAMAL DE DESCARGA OU RAMAL DE ESGOTO SANITÁRIO. AF_08/2022 | 18 | UN | 14.44 | 14.44 | 25% | 18.05 | 324.9 |  | 14 | INSTALAÇÃO SANITÁRIA | 18 | 324.9
Serviço | 14.12 | SINAPI | 89724 | JOELHO 90 GRAUS, PVC, SERIE NORMAL, ESGOTO PREDIAL, DN 40 MM, JUNTA SOLDÁVEL, FORNECIDO E INSTALADO EM RAMAL DE DESCARGA OU RAMAL DE ESGOTO SANITÁRIO. AF_08/2022 | 106 | UN | 9.02 | 9.02 | 25% | 11.275 | 1195.68 |  | 14 | INSTALAÇÃO SANITÁRIA | 106 | 1195.68
Serviço | 14.13 | Composição | FNDE 209 | JUNÇÃO SIMPLES, PVC, SERIE NORMAL, ESGOTO PREDIAL, DN 100 X 50 MM, JUNTA ELÁSTICA, FORNECIDO E INSTALADO EM PRUMADA DE ESGOTO SANITÁRIO OU VENTILAÇÃO | 14 | UN | 48.74 | 48.74 | 25% | 60.925 | 853.02 |  | 14 | INSTALAÇÃO SANITÁRIA | 14 | 853.02
Serviço | 14.14 | SINAPI | 89834 | JUNÇÃO SIMPLES, PVC, SERIE NORMAL, ESGOTO PREDIAL, DN 100 X 100 MM, JUNTA ELÁSTICA, FORNECIDO E INSTALADO EM PRUMADA DE ESGOTO SANITÁRIO OU VENTILAÇÃO. AF_08/2022 | 8 | UN | 48.74 | 48.74 | 25% | 60.925 | 487.44 |  | 14 | INSTALAÇÃO SANITÁRIA | 8 | 487.44
Serviço | 14.15 | Composição | FNDE 210 | JUNÇÃO SIMPLES, PVC, SERIE NORMAL, ESGOTO PREDIAL, DN 75 X 50 MM, JUNTA ELÁSTICA, FORNECIDO E INSTALADO EM RAMAL DE DESCARGA OU RAMAL DE ESGOTO SANITÁRIO | 1 | UN | 37.79 | 37.79 | 25% | 47.2375 | 47.24 |  | 14 | INSTALAÇÃO SANITÁRIA | 1 | 47.24
Serviço | 14.16 | SINAPI | 89827 | JUNÇÃO SIMPLES, PVC, SERIE NORMAL, ESGOTO PREDIAL, DN 50 X 50 MM, JUNTA ELÁSTICA, FORNECIDO E INSTALADO EM PRUMADA DE ESGOTO SANITÁRIO OU VENTILAÇÃO. AF_08/2022 | 9 | UN | 18.64 | 18.64 | 25% | 23.3 | 209.7 |  | 14 | INSTALAÇÃO SANITÁRIA | 9 | 209.7
Serviço | 14.17 | SINAPI | 89557 | REDUÇÃO EXCÊNTRICA, PVC, SERIE R, ÁGUA PLUVIAL, DN 100 X 75 MM, JUNTA ELÁSTICA, FORNECIDO E INSTALADO EM RAMAL DE ENCAMINHAMENTO. AF_06/2022 | 1 | UN | 28.9 | 28.9 | 25% | 36.125 | 36.13 |  | 14 | INSTALAÇÃO SANITÁRIA | 1 | 36.13
Serviço | 14.18 | SINAPI | 99253 | CAIXA ENTERRADA HIDRÁULICA RETANGULAR EM ALVENARIA COM TIJOLOS CERÂMICOS MACIÇOS, DIMENSÕES INTERNAS: 0,6X0,6X0,6 M PARA REDE DE DRENAGEM. AF_12/2020 | 16 | UN | 497.43 | 497.43 | 25% | 621.7875 | 9948.64 |  | 14 | INSTALAÇÃO SANITÁRIA | 16 | 9948.64
Serviço | 14.19 | SINAPI | 89708 | CAIXA SIFONADA, PVC, DN 150 X 185 X 75 MM, JUNTA ELÁSTICA, FORNECIDA E INSTALADA EM RAMAL DE DESCARGA OU EM RAMAL DE ESGOTO SANITÁRIO. AF_08/2022 | 19 | UN | 88.13 | 88.13 | 25% | 110.1625 | 2093.04 |  | 14 | INSTALAÇÃO SANITÁRIA | 19 | 2093.04
Serviço | 14.20 | SINAPI | 89696 | TÊ, PVC, SERIE R, ÁGUA PLUVIAL, DN 100 X 75 MM, JUNTA ELÁSTICA, FORNECIDO E INSTALADO EM CONDUTORES VERTICAIS DE ÁGUAS PLUVIAIS. AF_06/2022 | 12 | UN | 73.75 | 73.75 | 25% | 92.1875 | 1106.28 |  | 14 | INSTALAÇÃO SANITÁRIA | 12 | 1106.28
Serviço | 14.21 | Composição | FNDE 214 | TÊ, PVC, SERIE R, ÁGUA PLUVIAL, DN 100 X 50 MM, JUNTA ELÁSTICA, FORNECIDO E INSTALADO EM CONDUTORES VERTICAIS DE ÁGUAS PLUVIAIS | 4 | UN | 77.9 | 77.9 | 25% | 97.375 | 389.52 |  | 14 | INSTALAÇÃO SANITÁRIA | 4 | 389.52
Serviço | 14.22 | SINAPI | 89784 | TE, PVC, SERIE NORMAL, ESGOTO PREDIAL, DN 50 X 50 MM, JUNTA ELÁSTICA, FORNECIDO E INSTALADO EM RAMAL DE DESCARGA OU RAMAL DE ESGOTO SANITÁRIO. AF_08/2022 | 13 | UN | 22.99 | 22.99 | 25% | 28.7375 | 373.62 |  | 14 | INSTALAÇÃO SANITÁRIA | 13 | 373.62
Serviço | 14.23 | SINAPI | 89687 | TÊ, PVC, SERIE R, ÁGUA PLUVIAL, DN 75 X 75 MM, JUNTA ELÁSTICA, FORNECIDO E INSTALADO EM CONDUTORES VERTICAIS DE ÁGUAS PLUVIAIS. AF_06/2022 | 1 | UN | 47.31 | 47.31 | 25% | 59.1375 | 59.14 |  | 14 | INSTALAÇÃO SANITÁRIA | 1 | 59.14
Serviço | 14.24 | SINAPI | 89623 | TE, PVC, SOLDÁVEL, DN 40MM, INSTALADO EM PRUMADA DE ÁGUA - FORNECIMENTO E INSTALAÇÃO. AF_06/2022 | 12 | UN | 17.93 | 17.93 | 25% | 22.4125 | 268.92 |  | 14 | INSTALAÇÃO SANITÁRIA | 12 | 268.92
Serviço | 14.25 | SINAPI | 89710 | RALO SECO, PVC, DN 100 X 40 MM, JUNTA SOLDÁVEL, FORNECIDO E INSTALADO EM RAMAL DE DESCARGA OU EM RAMAL DE ESGOTO SANITÁRIO. AF_08/2022 | 15 | UN | 16 | 16 | 25% | 20 | 300 |  | 14 | INSTALAÇÃO SANITÁRIA | 15 | 300
Serviço | 14.26 | Composição | FNDE 50 | RALO LINEAR, COM GRELHA INOX, JUNTA SOLDÁVEL, FORNECIDO E INSTALADO EM RAMAL DE DESCARGA OU EM RAMAL DE ESGOTO SANITÁRIO | 3 | M | 101.6 | 101.6 | 25% | 127 | 381 |  | 14 | INSTALAÇÃO SANITÁRIA | 3 | 381
Serviço | 14.27 | SINAPI | 104351 | TERMINAL DE VENTILAÇÃO, PVC, SÉRIE NORMAL, ESGOTO PREDIAL, DN 75 MM, JUNTA SOLDÁVEL, FORNECIDO E INSTALADO EM PRUMADA DE ESGOTO SANITÁRIO OU VENTILAÇÃO. AF_08/2022 | 9 | UN | 18.88 | 18.88 | 25% | 23.6 | 212.4 |  | 14 | INSTALAÇÃO SANITÁRIA | 9 | 212.4
Serviço | 14.28 | SINAPI | 104348 | TERMINAL DE VENTILAÇÃO, PVC, SÉRIE NORMAL, ESGOTO PREDIAL, DN 50 MM, JUNTA SOLDÁVEL, FORNECIDO E INSTALADO EM PRUMADA DE ESGOTO SANITÁRIO OU VENTILAÇÃO. AF_08/2022 | 9 | UN | 9.07 | 9.07 | 25% | 11.3375 | 102.06 |  | 14 | INSTALAÇÃO SANITÁRIA | 9 | 102.06
Serviço | 14.29 | SINAPI | 104341 | BUCHA DE REDUÇÃO LONGA, PVC, SÉRIE NORMAL, ESGOTO PREDIAL, DN 50 X 40 MM, JUNTA SOLDÁVEL E ELÁSTICA, FORNECIDO E INSTALADO EM RAMAL DE DESCARGA OU RAMAL DE ESGOTO SANITÁRIO. AF_08/2022 | 25 | UN | 10.12 | 10.12 | 25% | 12.65 | 316.25 |  | 14 | INSTALAÇÃO SANITÁRIA | 25 | 316.25
Serviço | 14.30 | SINAPI | 98087 | TANQUE SÉPTICO RETANGULAR, EM ALVENARIA COM BLOCOS DE CONCRETO, DIMENSÕES INTERNAS: 1,6 X 4,6 X H=2,4 M, VOLUME ÚTIL: 14720 L (PARA 105 CONTRIBUINTES). AF_12/2020 | 1 | UN | 10563.52 | 10563.52 | 25% | 13204.4 | 13204.4 |  | 14 | INSTALAÇÃO SANITÁRIA | 1 | 13204.4
Serviço | 14.31 | SINAPI | 98065 | SUMIDOURO CIRCULAR, EM CONCRETO PRÉ-MOLDADO, DIÂMETRO INTERNO = 2,88 M, ALTURA INTERNA = 3,0 M, ÁREA DE INFILTRAÇÃO: 31,4 M² (PARA 12 CONTRIBUINTES). AF_12/2020_PA | 1 | UN | 6147.87 | 6147.87 | 25% | 7684.8375 | 7684.84 |  | 14 | INSTALAÇÃO SANITÁRIA | 1 | 7684.84
Serviço | 14.32 | SINAPI | 98090 | FILTRO ANAERÓBIO RETANGULAR, EM ALVENARIA COM BLOCOS DE CONCRETO, DIMENSÕES INTERNAS: 1,4 X 3,0 X H=1,67 M, VOLUME ÚTIL: 5040 L (PARA 32 CONTRIBUINTES). AF_12/2020 | 1 | UN | 7617.82 | 7617.82 | 25% | 9522.275 | 9522.28 |  | 14 | INSTALAÇÃO SANITÁRIA | 1 | 9522.28
Macrosserviço | 15 |  |  | LOUÇAS, ACESSÓRIOS E METAIS | [6 empty] | 74886.71
Serviço | 15.1 | SINAPI | 95470 | VASO SANITARIO SIFONADO CONVENCIONAL COM LOUÇA BRANCA, INCLUSO CONJUNTO DE LIGAÇÃO PARA BACIA SANITÁRIA AJUSTÁVEL - FORNECIMENTO E INSTALAÇÃO. AF_10/2016 | 4 | UN | 306.06 | 306.06 | 25% | 382.575 | 1530.32 |  | 15 | LOUÇAS, ACESSÓRIOS E METAIS | 4 | 1530.32
Serviço | 15.2 | SINAPI | 100848 | VASO SANITÁRIO INFANTIL LOUÇA BRANCA - FORNECIMENTO E INSTALACAO. AF_01/2020 | 9 | UN | 529.64 | 529.64 | 25% | 662.05 | 5958.45 |  | 15 | LOUÇAS, ACESSÓRIOS E METAIS | 9 | 5958.45
Serviço | 15.3 | SINAPI | 100849 | ASSENTO SANITÁRIO CONVENCIONAL - FORNECIMENTO E INSTALACAO. AF_01/2020 | 4 | UN | 32.27 | 32.27 | 25% | 40.3375 | 161.36 |  | 15 | LOUÇAS, ACESSÓRIOS E METAIS | 4 | 161.36
Serviço | 15.4 | SINAPI | 100851 | ASSENTO SANITÁRIO INFANTIL - FORNECIMENTO E INSTALACAO. AF_01/2020 | 9 | UN | 63.29 | 63.29 | 25% | 79.1125 | 711.99 |  | 15 | LOUÇAS, ACESSÓRIOS E METAIS | 9 | 711.99
Serviço | 15.5 | Composição | FNDE 11 | BANHEIRA PLÁSTICA RÍGIDA, 77x45x20cm DE EMBUTIR, CONFORME DETALHE DE PROJETO | 2 | UN | 396.18 | 396.18 | 25% | 495.225 | 990.46 |  | 15 | LOUÇAS, ACESSÓRIOS E METAIS | 2 | 990.46
Serviço | 15.6 | Composição | FNDE 219 | LAVATÓRIO DE CANTO, LOUÇA BRANCA SUSPENSO, 29,5 X 39CM OU EQUIVALENTE, PADRÃO POPULAR - FORNECIMENTO E INSTALAÇÃO | 3 | UN | 154.87 | 154.87 | 25% | 193.5875 | 580.77 |  | 15 | LOUÇAS, ACESSÓRIOS E METAIS | 3 | 580.77
Serviço | 15.7 | SINAPI | 86901 | CUBA DE EMBUTIR OVAL EM LOUÇA BRANCA, 35 X 50CM OU EQUIVALENTE - FORNECIMENTO E INSTALAÇÃO. AF_01/2020 | 13 | UN | 144.75 | 144.75 | 25% | 180.9375 | 2352.22 |  | 15 | LOUÇAS, ACESSÓRIOS E METAIS | 13 | 2352.22
Serviço | 15.8 | SINAPI | 86902 | LAVATÓRIO LOUÇA BRANCA COM COLUNA, *44 X 35,5* CM, PADRÃO POPULAR - FORNECIMENTO E INSTALAÇÃO. AF_01/2020 | 3 | UN | 347 | 347 | 25% | 433.75 | 1301.25 |  | 15 | LOUÇAS, ACESSÓRIOS E METAIS | 3 | 1301.25
Serviço | 15.9 | SINAPI | 86872 | TANQUE DE LOUÇA BRANCA COM COLUNA, 30L OU EQUIVALENTE - FORNECIMENTO E INSTALAÇÃO. AF_01/2020 | 5 | UN | 717.53 | 717.53 | 25% | 896.9125 | 4484.55 |  | 15 | LOUÇAS, ACESSÓRIOS E METAIS | 5 | 4484.55
Serviço | 15.10 | SINAPI | 86900 | CUBA DE EMBUTIR RETANGULAR DE AÇO INOXIDÁVEL, 46 X 30 X 12 CM - FORNECIMENTO E INSTALAÇÃO. AF_01/2020 | 5 | UN | 197.41 | 197.41 | 25% | 246.7625 | 1233.8 |  | 15 | LOUÇAS, ACESSÓRIOS E METAIS | 5 | 1233.8
Serviço | 15.11 | Composição | FNDE 217 | CUBA DE EMBUTIR RETANGULAR DE AÇO INOXIDÁVEL, 50 X 40 X 20 CM - FORNECIMENTO E INSTALAÇÃO | 6 | UN | 197.41 | 197.41 | 25% | 246.7625 | 1480.56 |  | 15 | LOUÇAS, ACESSÓRIOS E METAIS | 6 | 1480.56
Serviço | 15.12 | SINAPI | 100852 | CUBA DE EMBUTIR RETANGULAR DE AÇO INOXIDÁVEL, 56 X 33 X 12 CM - FORNECIMENTO E INSTALAÇÃO. AF_01/2020 | 1 | UN | 216.57 | 216.57 | 25% | 270.7125 | 270.71 |  | 15 | LOUÇAS, ACESSÓRIOS E METAIS | 1 | 270.71
Serviço | 15.13 | SINAPI | 86877 | VÁLVULA EM METAL CROMADO 1.1/2" X 1.1/2" PARA TANQUE OU LAVATÓRIO, COM OU SEM LADRÃO - FORNECIMENTO E INSTALAÇÃO. AF_01/2020 | 24 | UN | 93.32 | 93.32 | 25% | 116.65 | 2799.6 |  | 15 | LOUÇAS, ACESSÓRIOS E METAIS | 24 | 2799.6
Serviço | 15.14 | SINAPI | 86883 | SIFÃO DO TIPO FLEXÍVEL EM PVC 1 X 1.1/2 - FORNECIMENTO E INSTALAÇÃO. AF_01/2020 | 38 | UN | 12.91 | 12.91 | 25% | 16.1375 | 613.32 |  | 15 | LOUÇAS, ACESSÓRIOS E METAIS | 38 | 613.32
Serviço | 15.15 | SINAPI | 86909 | TORNEIRA CROMADA TUBO MÓVEL, DE MESA, 1/2" OU 3/4", PARA PIA DE COZINHA, PADRÃO ALTO - FORNECIMENTO E INSTALAÇÃO. AF_01/2020 | 9 | UN | 121.28 | 121.28 | 25% | 151.6 | 1364.4 |  | 15 | LOUÇAS, ACESSÓRIOS E METAIS | 9 | 1364.4
Serviço | 15.16 | Composição | FNDE 224 | TORNEIRA CROMADA DE MESA, 1/2? OU 3/4?, PARA LAVATÓRIO, COM TEMPORIZADOR - FORNECIMENTO E INSTALAÇÃO. | 16 | UN | 133.61 | 133.61 | 25% | 167.0125 | 2672.16 |  | 15 | LOUÇAS, ACESSÓRIOS E METAIS | 16 | 2672.16
Serviço | 15.17 | Composição | FNDE 14 | TORNEIRA ELETRICA DE PAREDE, BICA ALTA, PARA COZINHA, 5500 W (110/220 V) | 2 | UN | 222.44 | 222.44 | 25% | 278.05 | 556.1 |  | 15 | LOUÇAS, ACESSÓRIOS E METAIS | 2 | 556.1
Serviço | 15.18 | SINAPI | 86913 | TORNEIRA CROMADA 1/2" OU 3/4" PARA TANQUE, PADRÃO POPULAR - FORNECIMENTO E INSTALAÇÃO. AF_01/2020 | 7 | UN | 51.25 | 51.25 | 25% | 64.0625 | 448.42 |  | 15 | LOUÇAS, ACESSÓRIOS E METAIS | 7 | 448.42
Serviço | 15.19 | Composição | FNDE 225 | TORNEIRA CROMADA DE MESA PARA LAVATORIO, TIPO MONOCOMANDO - ACIONAMENTO TIPO ALAVANCA | 3 | UN | 320.87 | 320.87 | 25% | 401.0875 | 1203.27 |  | 15 | LOUÇAS, ACESSÓRIOS E METAIS | 3 | 1203.27
Serviço | 15.20 | Composição | FNDE 13 | TORNEIRA ELÉTRICA COM MANGUEIRA PLÁSTICA FORTTI MAXI, LORENZETTIOU EQUIVALENTE | 2 | UN | 127.78 | 127.78 | 25% | 159.725 | 319.46 |  | 15 | LOUÇAS, ACESSÓRIOS E METAIS | 2 | 319.46
Serviço | 15.21 | SINAPI | 86887 | ENGATE FLEXÍVEL EM INOX, 1/2 X 40CM - FORNECIMENTO E INSTALAÇÃO. AF_01/2020 | 25 | UN | 74.82 | 74.82 | 25% | 93.525 | 2338.25 |  | 15 | LOUÇAS, ACESSÓRIOS E METAIS | 25 | 2338.25
Serviço | 15.22 | SINAPI | 100860 | CHUVEIRO ELÉTRICO COMUM CORPO PLÁSTICO, TIPO DUCHA - FORNECIMENTO E INSTALAÇÃO. AF_01/2020 | 8 | UN | 106.89 | 106.89 | 25% | 133.6125 | 1068.88 |  | 15 | LOUÇAS, ACESSÓRIOS E METAIS | 8 | 1068.88
Serviço | 15.23 | Composição | FNDE 226 | BARRA DE APOIO RETA, EM ACO INOX POLIDO, COMPRIMENTO 40CM, FIXADA NA PAREDE - FORNECIMENTO E INSTALAÇÃO | 9 | UN | 367.19 | 367.19 | 25% | 458.9875 | 4130.91 |  | 15 | LOUÇAS, ACESSÓRIOS E METAIS | 9 | 4130.91
Serviço | 15.24 | SINAPI | 100867 | BARRA DE APOIO RETA, EM ACO INOX POLIDO, COMPRIMENTO 70 CM, FIXADA NA PAREDE - FORNECIMENTO E INSTALAÇÃO. AF_01/2020 | 5 | UN | 387.26 | 387.26 | 25% | 484.075 | 2420.4 |  | 15 | LOUÇAS, ACESSÓRIOS E METAIS | 5 | 2420.4
Serviço | 15.25 | SINAPI | 100868 | BARRA DE APOIO RETA, EM ACO INOX POLIDO, COMPRIMENTO 80 CM, FIXADA NA PAREDE - FORNECIMENTO E INSTALAÇÃO. AF_01/2020 | 7 | UN | 400.61 | 400.61 | 25% | 500.7625 | 3505.32 |  | 15 | LOUÇAS, ACESSÓRIOS E METAIS | 7 | 3505.32
Serviço | 15.26 | SINAPI | 100875 | BANCO ARTICULADO, EM ACO INOX, PARA PCD, FIXADO NA PAREDE - FORNECIMENTO E INSTALAÇÃO. AF_01/2020 | 1 | UN | 1178.24 | 1178.24 | 25% | 1472.8 | 1472.8 |  | 15 | LOUÇAS, ACESSÓRIOS E METAIS | 1 | 1472.8
Serviço | 15.27 | Composição | FNDE 215 | VÁLVULA DE DESCARGA METÁLICA, DUPLO ACIONAMENTO ECO, BASE 1 1/2", ACABAMENTO METALICO CROMADO - FORNECIMENTO E INSTALAÇÃO | 13 | UN | 367.12 | 367.12 | 25% | 458.9 | 5965.7 |  | 15 | LOUÇAS, ACESSÓRIOS E METAIS | 13 | 5965.7
Serviço | 15.28 | Composição | FNDE 15 | TOALHEIRO PLASTICO TIPO DISPENSER PARA PAPEL TOALHA INTERFOLHADO | 17 | UN | 116.24 | 116.24 | 25% | 145.3 | 2470.1 |  | 15 | LOUÇAS, ACESSÓRIOS E METAIS | 17 | 2470.1
Serviço | 15.29 | Composição | FNDE 16 | PAPELEIRA PLASTICA TIPO DISPENSER PARA PAPEL HIGIENICO ROLAO | 9 | UN | 93.59 | 93.59 | 25% | 116.9875 | 1052.91 |  | 15 | LOUÇAS, ACESSÓRIOS E METAIS | 9 | 1052.91
Serviço | 15.30 | SINAPI | 95547 | SABONETEIRA PLASTICA TIPO DISPENSER PARA SABONETE LIQUIDO COM RESERVATORIO 800 A 1500 ML, INCLUSO FIXAÇÃO. AF_01/2020 | 14 | UN | 99.72 | 99.72 | 25% | 124.65 | 1745.1 |  | 15 | LOUÇAS, ACESSÓRIOS E METAIS | 14 | 1745.1
Serviço | 15.31 | Composição | FNDE 12 | ESPELHO CRISTAL, ESPESSURA 4MM, COM PARAFUSOS DE FIXAÇÃO, SEM MOLDURA | 7.5 | M2 | 415.59 | 415.59 | 25% | 519.4875 | 3896.18 |  | 15 | LOUÇAS, ACESSÓRIOS E METAIS | 7.5 | 3896.175
Serviço | 15.32 | Composição | FNDE 17 | DUCHA / CHUVEIRO METALICO, DE PAREDE, ARTICULAVEL, COM DESVIADOR E DUCHA MANUAL | 10 | UN | 174.55 | 174.55 | 25% | 218.1875 | 2181.9 |  | 15 | LOUÇAS, ACESSÓRIOS E METAIS | 10 | 2181.9
Serviço | 15.33 | Composição | FNDE 34 | CABIDE/GANCHO DE BANHEIRO SIMPLES EM METAL CROMADO | 107 | UN | 76.59 | 76.59 | 25% | 95.7375 | 10244.18 |  | 15 | LOUÇAS, ACESSÓRIOS E METAIS | 107 | 10244.18
Serviço | 15.34 | Composição | FNDE 449 | BARRA METÁLICA COM PINTURA CINZA PARA PROTEÇÃO DOS ESPELHOS E CHUVEIRO INFANTIL | 9.7 | M | 112.24 | 112.24 | 25% | 140.3 | 1360.91 |  | 15 | LOUÇAS, ACESSÓRIOS E METAIS | 9.7 | 1360.91
Macrosserviço | 16 |  |  | INSTALAÇÃO DE GÁS COMBUSTÍVEL | [6 empty] | 4482.69
Serviço | 16.1 | Composição | FNDE 29 | REGULADOR DE ALTA PRESSÃO GLP | 1 | UN | 672.52 | 672.52 | 25% | 840.65 | 840.65 |  | 16 | INSTALAÇÃO DE GÁS COMBUSTÍVEL | 1 | 840.65
Serviço | 16.2 | SINAPI | 103029 | REGISTRO OU REGULADOR DE GÁS DE COZINHA - FORNECIMENTO E INSTALAÇÃO. AF_08/2021 | 2 | UN | 45.68 | 45.68 | 25% | 57.1 | 114.2 |  | 16 | INSTALAÇÃO DE GÁS COMBUSTÍVEL | 2 | 114.2
Serviço | 16.3 | SINAPI | 92688 | TUBO DE AÇO GALVANIZADO COM COSTURA, CLASSE MÉDIA, CONEXÃO ROSQUEADA, DN 20 (3/4"), INSTALADO EM RAMAIS E SUB-RAMAIS DE GÁS - FORNECIMENTO E INSTALAÇÃO. AF_10/2020 | 45.8 | M | 34.68 | 34.68 | 25% | 43.35 | 1985.43 |  | 16 | INSTALAÇÃO DE GÁS COMBUSTÍVEL | 45.8 | 1985.43
Serviço | 16.4 | Composição | FNDE 301 | CAP OU TAMPAO DE FERRO GALVANIZADO, COM ROSCA BSP, DE 3/4" | 1 | UN | 14.82 | 14.82 | 25% | 18.525 | 18.53 |  | 16 | INSTALAÇÃO DE GÁS COMBUSTÍVEL | 1 | 18.53
Serviço | 16.5 | Composição | FNDE 260 | MANGUEIRA PARA GAS - GLP | 4 | UN | 24.98 | 24.98 | 25% | 31.225 | 124.92 |  | 16 | INSTALAÇÃO DE GÁS COMBUSTÍVEL | 4 | 124.92
Serviço | 16.6 | SINAPI | 95248 | VÁLVULA DE ESFERA BRUTA, BRONZE, ROSCÁVEL, 1/2" - FORNECIMENTO E INSTALAÇÃO. AF_08/2021 | 2 | UN | 52.83 | 52.83 | 25% | 66.0375 | 132.08 |  | 16 | INSTALAÇÃO DE GÁS COMBUSTÍVEL | 2 | 132.08
Serviço | 16.7 | SINAPI | 95249 | VÁLVULA DE ESFERA BRUTA, BRONZE, ROSCÁVEL, 3/4'' - FORNECIMENTO E INSTALAÇÃO. AF_08/2021 | 4 | UN | 62.23 | 62.23 | 25% | 77.7875 | 311.16 |  | 16 | INSTALAÇÃO DE GÁS COMBUSTÍVEL | 4 | 311.16
Serviço | 16.8 | SINAPI | 92705 | TÊ, EM FERRO GALVANIZADO, CONEXÃO ROSQUEADA, DN 20 (3/4"), INSTALADO EM RAMAIS E SUB-RAMAIS DE GÁS - FORNECIMENTO E INSTALAÇÃO. AF_10/2020 | 1 | UN | 42.2 | 42.2 | 25% | 52.75 | 52.75 |  | 16 | INSTALAÇÃO DE GÁS COMBUSTÍVEL | 1 | 52.75
Serviço | 16.9 | SINAPI | 92695 | LUVA, EM FERRO GALVANIZADO, CONEXÃO ROSQUEADA, DN 20 (3/4"), INSTALADO EM RAMAIS E SUB-RAMAIS DE GÁS - FORNECIMENTO E INSTALAÇÃO. AF_10/2020 | 8 | UN | 22.91 | 22.91 | 25% | 28.6375 | 229.12 |  | 16 | INSTALAÇÃO DE GÁS COMBUSTÍVEL | 8 | 229.12
Serviço | 16.10 | SINAPI | 97548 | CURVA 45 GRAUS, EM AÇO, CONEXÃO SOLDADA, DN 20 (3/4"), INSTALADO EM RAMAIS E SUB-RAMAIS DE GÁS - FORNECIMENTO E INSTALAÇÃO. AF_10/2020 | 2 | UN | 49.15 | 49.15 | 25% | 61.4375 | 122.88 |  | 16 | INSTALAÇÃO DE GÁS COMBUSTÍVEL | 2 | 122.88
Serviço | 16.11 | SINAPI | 97549 | CURVA 90 GRAUS, EM AÇO, CONEXÃO SOLDADA, DN 20 (3/4"), INSTALADO EM RAMAIS E SUB-RAMAIS DE GÁS - FORNECIMENTO E INSTALAÇÃO. AF_10/2020 | 6 | UN | 49.15 | 49.15 | 25% | 61.4375 | 368.64 |  | 16 | INSTALAÇÃO DE GÁS COMBUSTÍVEL | 6 | 368.64
Serviço | 16.12 | SINAPI | 97547 | CURVA 90 GRAUS, EM AÇO, CONEXÃO SOLDADA, DN 15 (1/2"), INSTALADO EM RAMAIS E SUB-RAMAIS DE GÁS - FORNECIMENTO E INSTALAÇÃO. AF_10/2020 | 2 | UN | 33.39 | 33.39 | 25% | 41.7375 | 83.48 |  | 16 | INSTALAÇÃO DE GÁS COMBUSTÍVEL | 2 | 83.48
Serviço | 16.13 | Composição | FNDE 302 | REQUADRO EM ALUMÍNIO TIPO VENEZIANA COM GUARNIÇÃO, FIXAÇÃO COM PARAFUSOS - FORNECIMENTO E INSTALAÇÃO. | 0.24 | M2 | 329.5 | 329.5 | 25% | 411.875 | 98.85 |  | 16 | INSTALAÇÃO DE GÁS COMBUSTÍVEL | 0.24 | 98.8512
Macrosserviço | 17 |  |  | SISTEMA DE PROTEÇÃO CONTRA INCÊNDIO | [6 empty] | 46525.46
Serviço | 17.1 | SINAPI | 101909 | EXTINTOR DE INCÊNDIO PORTÁTIL COM CARGA DE PQS DE 6 KG, CLASSE BC - FORNECIMENTO E INSTALAÇÃO. AF_10/2020_PE | 6 | UN | 302.69 | 302.69 | 25% | 378.3625 | 2270.16 |  | 17 | SISTEMA DE PROTEÇÃO CONTRA INCÊNDIO | 6 | 2270.16
Serviço | 17.2 | SINAPI | 101907 | EXTINTOR DE INCÊNDIO PORTÁTIL COM CARGA DE CO2 DE 6 KG, CLASSE BC - FORNECIMENTO E INSTALAÇÃO. AF_10/2020_PE | 2 | UN | 862.69 | 862.69 | 25% | 1078.3625 | 2156.72 |  | 17 | SISTEMA DE PROTEÇÃO CONTRA INCÊNDIO | 2 | 2156.72
Serviço | 17.3 | SINAPI | 101912 | ABRIGO PARA HIDRANTE, 75X45X17CM, COM REGISTRO GLOBO ANGULAR 45 GRAUS 2 1/2", ADAPTADOR STORZ 2 1/2", MANGUEIRA DE INCÊNDIO 15M 2 1/2" E ESGUICHO EM LATÃO 2 1/2" - FORNECIMENTO E INSTALAÇÃO. AF_10/2020 | 1 | UN | 2350.37 | 2350.37 | 25% | 2937.9625 | 2937.96 |  | 17 | SISTEMA DE PROTEÇÃO CONTRA INCÊNDIO | 1 | 2937.96
Serviço | 17.4 | SINAPI | 101916 | HIDRANTE SUBTERRÂNEO PREDIAL (COM CURVA LONGA E CAIXA), DN 75 MM - FORNECIMENTO E INSTALAÇÃO. AF_10/2020 | 1 | UN | 3525.83 | 3525.83 | 25% | 4407.2875 | 4407.29 |  | 17 | SISTEMA DE PROTEÇÃO CONTRA INCÊNDIO | 1 | 4407.29
Serviço | 17.5 | SINAPI | 94499 | REGISTRO DE GAVETA BRUTO, LATÃO, ROSCÁVEL, 2 1/2" - FORNECIMENTO E INSTALAÇÃO. AF_08/2021 | 5 | UN | 294.13 | 294.13 | 25% | 367.6625 | 1838.3 |  | 17 | SISTEMA DE PROTEÇÃO CONTRA INCÊNDIO | 5 | 1838.3
Serviço | 17.6 | SINAPI | 99624 | VÁLVULA DE RETENÇÃO HORIZONTAL, DE BRONZE, ROSCÁVEL, 2 1/2" - FORNECIMENTO E INSTALAÇÃO. AF_08/2021 | 3 | UN | 570.33 | 570.33 | 25% | 712.9125 | 2138.73 |  | 17 | SISTEMA DE PROTEÇÃO CONTRA INCÊNDIO | 3 | 2138.73
Serviço | 17.7 | SINAPI | 101917 | MANÔMETRO 0 A 200 PSI (0 A 14 KGF/CM2), D = 50MM - FORNECIMENTO E INSTALAÇÃO. AF_10/2020 | 1 | UN | 143.1 | 143.1 | 25% | 178.875 | 178.88 |  | 17 | SISTEMA DE PROTEÇÃO CONTRA INCÊNDIO | 1 | 178.88
Serviço | 17.8 | Composição | FNDE 332 | MOTOBOMBA CENTRIFUGA | 1 | UN | 3223.28 | 3223.28 | 25% | 4029.1 | 4029.1 |  | 17 | SISTEMA DE PROTEÇÃO CONTRA INCÊNDIO | 1 | 4029.1
Serviço | 17.9 | Composição | FNDE 112 | PRESSOSTATO | 1 | UN | 488.17 | 488.17 | 25% | 610.2125 | 610.21 |  | 17 | SISTEMA DE PROTEÇÃO CONTRA INCÊNDIO | 1 | 610.21
Serviço | 17.10 | Composição | FNDE 114 | VÁLVULA DE ALÍVIO | 1 | UN | 2805.2 | 2805.2 | 25% | 3506.5 | 3506.5 |  | 17 | SISTEMA DE PROTEÇÃO CONTRA INCÊNDIO | 1 | 3506.5
Serviço | 17.11 | SINAPI | 102111 | BOMBA CENTRÍFUGA, MONOFÁSICA, 0,5 CV OU 0,49 HP, HM 6 A 20 M, Q 1,2 A 8,3 M3/H - FORNECIMENTO E INSTALAÇÃO. AF_12/2020 | 2 | UN | 848.98 | 848.98 | 25% | 1061.225 | 2122.46 |  | 17 | SISTEMA DE PROTEÇÃO CONTRA INCÊNDIO | 2 | 2122.46
Serviço | 17.12 | Composição | FNDE 67 | CENTRAL ALARME ENDEREÇAVEL | 1 | UN | 3824.32 | 3824.32 | 25% | 4780.4 | 4780.4 |  | 17 | SISTEMA DE PROTEÇÃO CONTRA INCÊNDIO | 1 | 4780.4
Serviço | 17.13 | SINAPI | 94473 | COTOVELO 90 GRAUS, EM FERRO GALVANIZADO, CONEXÃO ROSQUEADA, DN 65 (2 1/2"), INSTALADO EM RESERVAÇÃO DE ÁGUA DE EDIFICAÇÃO QUE POSSUA RESERVATÓRIO DE FIBRA/FIBROCIMENTO - FORNECIMENTO E INSTALAÇÃO. AF_06/2016 | 7 | UN | 125.47 | 125.47 | 25% | 156.8375 | 1097.88 |  | 17 | SISTEMA DE PROTEÇÃO CONTRA INCÊNDIO | 7 | 1097.88
Serviço | 17.14 | SINAPI | 92367 | TUBO DE AÇO GALVANIZADO COM COSTURA, CLASSE MÉDIA, DN 65 (2 1/2"), CONEXÃO ROSQUEADA, INSTALADO EM REDE DE ALIMENTAÇÃO PARA HIDRANTE - FORNECIMENTO E INSTALAÇÃO. AF_10/2020 | 63 | M | 93.76 | 93.76 | 25% | 117.2 | 7383.6 |  | 17 | SISTEMA DE PROTEÇÃO CONTRA INCÊNDIO | 63 | 7383.6
Serviço | 17.15 | SINAPI | 94474 | COTOVELO 45 GRAUS, EM FERRO GALVANIZADO, CONEXÃO ROSQUEADA, DN 65 (2 1/2"), INSTALADO EM RESERVAÇÃO DE ÁGUA DE EDIFICAÇÃO QUE POSSUA RESERVATÓRIO DE FIBRA/FIBROCIMENTO - FORNECIMENTO E INSTALAÇÃO. AF_06/2016 | 1 | UN | 136.7 | 136.7 | 25% | 170.875 | 170.88 |  | 17 | SISTEMA DE PROTEÇÃO CONTRA INCÊNDIO | 1 | 170.88
Serviço | 17.16 | SINAPI | 92665 | NIPLE, EM FERRO GALVANIZADO, CONEXÃO ROSQUEADA, DN 65 (2 1/2"), INSTALADO EM REDE DE ALIMENTAÇÃO PARA SPRINKLER - FORNECIMENTO E INSTALAÇÃO. AF_10/2020 | 2 | UN | 78.75 | 78.75 | 25% | 98.4375 | 196.88 |  | 17 | SISTEMA DE PROTEÇÃO CONTRA INCÊNDIO | 2 | 196.88
Serviço | 17.17 | SINAPI | 92642 | TÊ, EM FERRO GALVANIZADO, CONEXÃO ROSQUEADA, DN 65 (2 1/2"), INSTALADO EM REDE DE ALIMENTAÇÃO PARA HIDRANTE - FORNECIMENTO E INSTALAÇÃO. AF_10/2020 | 4 | UN | 208.29 | 208.29 | 25% | 260.3625 | 1041.44 |  | 17 | SISTEMA DE PROTEÇÃO CONTRA INCÊNDIO | 4 | 1041.44
Serviço | 17.18 | SINAPI | 97599 | LUMINÁRIA DE EMERGÊNCIA, COM 30 LÂMPADAS LED DE 2 W, SEM REATOR - FORNECIMENTO E INSTALAÇÃO. AF_02/2020 | 36 | UN | 28.6 | 28.6 | 25% | 35.75 | 1287 |  | 17 | SISTEMA DE PROTEÇÃO CONTRA INCÊNDIO | 36 | 1287
Serviço | 17.19 | Composição | FNDE 303 | SINALIZAÇÃO COM PLACA INDICATIVA FIXADA NA ESTRUTURA. | 34 | UN | 91.22 | 91.22 | 25% | 114.025 | 3877.02 |  | 17 | SISTEMA DE PROTEÇÃO CONTRA INCÊNDIO | 34 | 3877.02
Serviço | 17.20 | SINAPI | 102520 | PINTURA DE SINALIZAÇÃO VERTICAL DE SEGURANÇA, FAIXAS AMARELA E PRETA, APLICAÇÃO MANUAL, 2 DEMÃOS. AF_05/2021 | 5 | M2 | 79.05 | 79.05 | 25% | 98.8125 | 494.05 |  | 17 | SISTEMA DE PROTEÇÃO CONTRA INCÊNDIO | 5 | 494.05
Macrosserviço | 18 |  |  | INSTALAÇÃO ELÉTRICA - 220V | [6 empty] | 229642.39
Serviço | 18.1 | SINAPI | 101875 | QUADRO DE DISTRIBUIÇÃO DE ENERGIA EM CHAPA DE AÇO GALVANIZADO, DE EMBUTIR, COM BARRAMENTO TRIFÁSICO, PARA 12 DISJUNTORES DIN 100A - FORNECIMENTO E INSTALAÇÃO. AF_10/2020 | 1 | UN | 364.81 | 364.81 | 25% | 456.0125 | 456.01 |  | 18 | INSTALAÇÃO ELÉTRICA - 220V | 1 | 456.01
Serviço | 18.2 | SINAPI | 101883 | QUADRO DE DISTRIBUIÇÃO DE ENERGIA EM CHAPA DE AÇO GALVANIZADO, DE EMBUTIR, COM BARRAMENTO TRIFÁSICO, PARA 18 DISJUNTORES DIN 100A - FORNECIMENTO E INSTALAÇÃO. AF_10/2020 | 2 | UN | 502.39 | 502.39 | 25% | 627.9875 | 1255.98 |  | 18 | INSTALAÇÃO ELÉTRICA - 220V | 2 | 1255.98
Serviço | 18.3 | SINAPI | 101879 | QUADRO DE DISTRIBUIÇÃO DE ENERGIA EM CHAPA DE AÇO GALVANIZADO, DE EMBUTIR, COM BARRAMENTO TRIFÁSICO, PARA 24 DISJUNTORES DIN 100A - FORNECIMENTO E INSTALAÇÃO. AF_10/2020 | 3 | UN | 526.96 | 526.96 | 25% | 658.7 | 1976.1 |  | 18 | INSTALAÇÃO ELÉTRICA - 220V | 3 | 1976.1
Serviço | 18.4 | SINAPI | 101946 | QUADRO DE MEDIÇÃO GERAL DE ENERGIA PARA 1 MEDIDOR DE SOBREPOR - FORNECIMENTO E INSTALAÇÃO. AF_10/2020 | 1 | UN | 199.62 | 199.62 | 25% | 249.525 | 249.53 |  | 18 | INSTALAÇÃO ELÉTRICA - 220V | 1 | 249.53
Serviço | 18.5 | SINAPI | 93653 | DISJUNTOR MONOPOLAR TIPO DIN, CORRENTE NOMINAL DE 10A - FORNECIMENTO E INSTALAÇÃO. AF_10/2020 | 66 | UN | 14.51 | 14.51 | 25% | 18.1375 | 1197.24 |  | 18 | INSTALAÇÃO ELÉTRICA - 220V | 66 | 1197.24
Serviço | 18.6 | SINAPI | 93654 | DISJUNTOR MONOPOLAR TIPO DIN, CORRENTE NOMINAL DE 16A - FORNECIMENTO E INSTALAÇÃO. AF_10/2020 | 5 | UN | 15.09 | 15.09 | 25% | 18.8625 | 94.3 |  | 18 | INSTALAÇÃO ELÉTRICA - 220V | 5 | 94.3
Serviço | 18.7 | SINAPI | 93655 | DISJUNTOR MONOPOLAR TIPO DIN, CORRENTE NOMINAL DE 20A - FORNECIMENTO E INSTALAÇÃO. AF_10/2020 | 16 | UN | 16.4 | 16.4 | 25% | 20.5 | 328 |  | 18 | INSTALAÇÃO ELÉTRICA - 220V | 16 | 328
Serviço | 18.8 | SINAPI | 93656 | DISJUNTOR MONOPOLAR TIPO DIN, CORRENTE NOMINAL DE 25A - FORNECIMENTO E INSTALAÇÃO. AF_10/2020 | 4 | UN | 16.4 | 16.4 | 25% | 20.5 | 82 |  | 18 | INSTALAÇÃO ELÉTRICA - 220V | 4 | 82
Serviço | 18.9 | SINAPI | 93658 | DISJUNTOR MONOPOLAR TIPO DIN, CORRENTE NOMINAL DE 40A - FORNECIMENTO E INSTALAÇÃO. AF_10/2020 | 1 | UN | 25.74 | 25.74 | 25% | 32.175 | 32.18 |  | 18 | INSTALAÇÃO ELÉTRICA - 220V | 1 | 32.18
Serviço | 18.10 | SINAPI | 93668 | DISJUNTOR TRIPOLAR TIPO DIN, CORRENTE NOMINAL DE 16A - FORNECIMENTO E INSTALAÇÃO. AF_10/2020 | 2 | UN | 91.6 | 91.6 | 25% | 114.5 | 229 |  | 18 | INSTALAÇÃO ELÉTRICA - 220V | 2 | 229
Serviço | 18.11 | SINAPI | 93671 | DISJUNTOR TRIPOLAR TIPO DIN, CORRENTE NOMINAL DE 32A - FORNECIMENTO E INSTALAÇÃO. AF_10/2020 | 4 | UN | 100.05 | 100.05 | 25% | 125.0625 | 500.24 |  | 18 | INSTALAÇÃO ELÉTRICA - 220V | 4 | 500.24
Serviço | 18.12 | SINAPI | 93672 | DISJUNTOR TRIPOLAR TIPO DIN, CORRENTE NOMINAL DE 40A - FORNECIMENTO E INSTALAÇÃO. AF_10/2020 | 2 | UN | 106.84 | 106.84 | 25% | 133.55 | 267.1 |  | 18 | INSTALAÇÃO ELÉTRICA - 220V | 2 | 267.1
Serviço | 18.13 | SINAPI | 93673 | DISJUNTOR TRIPOLAR TIPO DIN, CORRENTE NOMINAL DE 50A - FORNECIMENTO E INSTALAÇÃO. AF_10/2020 | 2 | UN | 115.81 | 115.81 | 25% | 144.7625 | 289.52 |  | 18 | INSTALAÇÃO ELÉTRICA - 220V | 2 | 289.52
Serviço | 18.14 | SINAPI | 101894 | DISJUNTOR TRIPOLAR TIPO NEMA, CORRENTE NOMINAL DE 60 ATÉ 100A - FORNECIMENTO E INSTALAÇÃO. AF_10/2020 | 2 | UN | 189.25 | 189.25 | 25% | 236.5625 | 473.12 |  | 18 | INSTALAÇÃO ELÉTRICA - 220V | 2 | 473.12
Serviço | 18.15 | SINAPI | 101897 | DISJUNTOR TERMOMAGNÉTICO TRIPOLAR , CORRENTE NOMINAL DE 250A - FORNECIMENTO E INSTALAÇÃO. AF_10/2020 | 2 | UN | 1285.07 | 1285.07 | 25% | 1606.3375 | 3212.68 |  | 18 | INSTALAÇÃO ELÉTRICA - 220V | 2 | 3212.68
Serviço | 18.16 | Composição | FNDE 86 | DISJUNTOR BIPOLAR TIPO DR, CORRENTE NOMINAL DE 25A - 30mA | 1 | UN | 196.03 | 196.03 | 25% | 245.0375 | 245.04 |  | 18 | INSTALAÇÃO ELÉTRICA - 220V | 1 | 245.04
Serviço | 18.17 | Composição | FNDE 87 | DISJUNTOR BIPOLAR TIPO DR, CORRENTE NOMINAL DE 40A - 30mA | 5 | UN | 201.55 | 201.55 | 25% | 251.9375 | 1259.7 |  | 18 | INSTALAÇÃO ELÉTRICA - 220V | 5 | 1259.7
Serviço | 18.18 | Composição | FNDE 88 | DISPOSITIVO CONTRA SURTO - DPS 40 kA | 40 | UN | 141.92 | 141.92 | 25% | 177.4 | 7096 |  | 18 | INSTALAÇÃO ELÉTRICA - 220V | 40 | 7096
Serviço | 18.19 | Composição | FNDE 89 | DISPOSITIVO CONTRA SURTO - DPS 80 kA | 8 | UN | 239.6 | 239.6 | 25% | 299.5 | 2396 |  | 18 | INSTALAÇÃO ELÉTRICA - 220V | 8 | 2396
Serviço | 18.20 | SINAPI | 91834 | ELETRODUTO FLEXÍVEL CORRUGADO, PVC, DN 25 MM (3/4"), PARA CIRCUITOS TERMINAIS, INSTALADO EM FORRO - FORNECIMENTO E INSTALAÇÃO. AF_03/2023 | 408.3 | M | 18.08 | 18.08 | 25% | 22.6 | 9227.58 |  | 18 | INSTALAÇÃO ELÉTRICA - 220V | 408.3 | 9227.58
Serviço | 18.21 | SINAPI | 91836 | ELETRODUTO FLEXÍVEL CORRUGADO, PVC, DN 32 MM (1"), PARA CIRCUITOS TERMINAIS, INSTALADO EM FORRO - FORNECIMENTO E INSTALAÇÃO. AF_03/2023 | 174.4 | M | 20.97 | 20.97 | 25% | 26.2125 | 4571.02 |  | 18 | INSTALAÇÃO ELÉTRICA - 220V | 174.4 | 4571.024
Serviço | 18.22 | SINAPI | 93008 | ELETRODUTO RÍGIDO ROSCÁVEL, PVC, DN 50 MM (1 1/2"), PARA REDE ENTERRADA DE DISTRIBUIÇÃO DE ENERGIA ELÉTRICA - FORNECIMENTO E INSTALAÇÃO. AF_12/2021 | 334.9 | M | 18.77 | 18.77 | 25% | 23.4625 | 7856.75 |  | 18 | INSTALAÇÃO ELÉTRICA - 220V | 334.9 | 7856.754
Serviço | 18.23 | SINAPI | 93009 | ELETRODUTO RÍGIDO ROSCÁVEL, PVC, DN 60 MM (2"), PARA REDE ENTERRADA DE DISTRIBUIÇÃO DE ENERGIA ELÉTRICA - FORNECIMENTO E INSTALAÇÃO. AF_12/2021 | 10.2 | M | 28.13 | 28.13 | 25% | 35.1625 | 358.63 |  | 18 | INSTALAÇÃO ELÉTRICA - 220V | 10.2 | 358.632
Serviço | 18.24 | SINAPI | 93011 | ELETRODUTO RÍGIDO ROSCÁVEL, PVC, DN 85 MM (3"), PARA REDE ENTERRADA DE DISTRIBUIÇÃO DE ENERGIA ELÉTRICA - FORNECIMENTO E INSTALAÇÃO. AF_12/2021 | 40 | M | 48.37 | 48.37 | 25% | 60.4625 | 2418.4 |  | 18 | INSTALAÇÃO ELÉTRICA - 220V | 40 | 2418.4
Serviço | 18.25 | Composição | FNDE 94 | ELETRODUTO EM ACO ZINCADO OU GALVANIZADO DN=3/4", APARENTE - FORNECIMENTO E INSTALAÇÃO. | 29.8 | M | 29.4 | 29.4 | 25% | 36.75 | 1095.15 |  | 18 | INSTALAÇÃO ELÉTRICA - 220V | 29.8 | 1095.15
Serviço | 18.26 | SINAPI | 97886 | CAIXA ENTERRADA ELÉTRICA RETANGULAR, EM ALVENARIA COM TIJOLOS CERÂMICOS MACIÇOS, FUNDO COM BRITA, DIMENSÕES INTERNAS: 0,3X0,3X0,3 M. AF_12/2020 | 11 | UN | 150.8 | 150.8 | 25% | 188.5 | 2073.5 |  | 18 | INSTALAÇÃO ELÉTRICA - 220V | 11 | 2073.5
Serviço | 18.27 | SINAPI | 91937 | CAIXA OCTOGONAL 3" X 3", PVC, INSTALADA EM LAJE - FORNECIMENTO E INSTALAÇÃO. AF_03/2023 | 100 | UN | 16.55 | 16.55 | 25% | 20.6875 | 2069 |  | 18 | INSTALAÇÃO ELÉTRICA - 220V | 100 | 2069
Serviço | 18.28 | SINAPI | 91940 | CAIXA RETANGULAR 4" X 2" MÉDIA (1,30 M DO PISO), PVC, INSTALADA EM PAREDE - FORNECIMENTO E INSTALAÇÃO. AF_03/2023 | 170 | UN | 17.74 | 17.74 | 25% | 22.175 | 3770.6 |  | 18 | INSTALAÇÃO ELÉTRICA - 220V | 170 | 3770.6
Serviço | 18.29 | SINAPI | 91926 | CABO DE COBRE FLEXÍVEL ISOLADO, 2,5 MM², ANTI-CHAMA 450/750 V, PARA CIRCUITOS TERMINAIS - FORNECIMENTO E INSTALAÇÃO. AF_03/2023 | 5871.3 | M | 3.78 | 3.78 | 25% | 4.725 | 27771.25 |  | 18 | INSTALAÇÃO ELÉTRICA - 220V | 5871.3 | 27771.249
Serviço | 18.30 | SINAPI | 91928 | CABO DE COBRE FLEXÍVEL ISOLADO, 4 MM², ANTI-CHAMA 450/750 V, PARA CIRCUITOS TERMINAIS - FORNECIMENTO E INSTALAÇÃO. AF_03/2023 | 253.9 | M | 5.81 | 5.81 | 25% | 7.2625 | 1843.31 |  | 18 | INSTALAÇÃO ELÉTRICA - 220V | 253.9 | 1843.314
Serviço | 18.31 | SINAPI | 91930 | CABO DE COBRE FLEXÍVEL ISOLADO, 6 MM², ANTI-CHAMA 450/750 V, PARA CIRCUITOS TERMINAIS - FORNECIMENTO E INSTALAÇÃO. AF_03/2023 | 1472.4 | M | 8.1 | 8.1 | 25% | 10.125 | 14915.41 |  | 18 | INSTALAÇÃO ELÉTRICA - 220V | 1472.4 | 14915.412
Serviço | 18.32 | SINAPI | 91934 | CABO DE COBRE FLEXÍVEL ISOLADO, 16 MM², ANTI-CHAMA 450/750 V, PARA CIRCUITOS TERMINAIS - FORNECIMENTO E INSTALAÇÃO. AF_03/2023 | 34.5 | M | 20.82 | 20.82 | 25% | 26.025 | 898.04 |  | 18 | INSTALAÇÃO ELÉTRICA - 220V | 34.5 | 898.035
Serviço | 18.33 | SINAPI | 92984 | CABO DE COBRE FLEXÍVEL ISOLADO, 25 MM², ANTI-CHAMA 0,6/1,0 KV, PARA REDE ENTERRADA DE DISTRIBUIÇÃO DE ENERGIA ELÉTRICA - FORNECIMENTO E INSTALAÇÃO. AF_12/2021 | 58.3 | M | 23.59 | 23.59 | 25% | 29.4875 | 1719.27 |  | 18 | INSTALAÇÃO ELÉTRICA - 220V | 58.3 | 1719.267
Serviço | 18.34 | SINAPI | 92986 | CABO DE COBRE FLEXÍVEL ISOLADO, 35 MM², ANTI-CHAMA 0,6/1,0 KV, PARA REDE ENTERRADA DE DISTRIBUIÇÃO DE ENERGIA ELÉTRICA - FORNECIMENTO E INSTALAÇÃO. AF_12/2021 | 88.6 | M | 32.56 | 32.56 | 25% | 40.7 | 3606.02 |  | 18 | INSTALAÇÃO ELÉTRICA - 220V | 88.6 | 3606.02
Serviço | 18.35 | SINAPI | 92990 | CABO DE COBRE FLEXÍVEL ISOLADO, 70 MM², ANTI-CHAMA 0,6/1,0 KV, PARA REDE ENTERRADA DE DISTRIBUIÇÃO DE ENERGIA ELÉTRICA - FORNECIMENTO E INSTALAÇÃO. AF_12/2021 | 282.8 | M | 65.27 | 65.27 | 25% | 81.5875 | 23073.65 |  | 18 | INSTALAÇÃO ELÉTRICA - 220V | 282.8 | 23073.652
Serviço | 18.36 | SINAPI | 101567 | CABO DE COBRE FLEXÍVEL ISOLADO, 95 MM², 0,6/1,0 KV, PARA REDE AÉREA DE DISTRIBUIÇÃO DE ENERGIA ELÉTRICA DE BAIXA TENSÃO - FORNECIMENTO E INSTALAÇÃO. AF_07/2020 | 40 | M | 80.51 | 80.51 | 25% | 100.6375 | 4025.6 |  | 18 | INSTALAÇÃO ELÉTRICA - 220V | 40 | 4025.6
Serviço | 18.37 | SINAPI | 92996 | CABO DE COBRE FLEXÍVEL ISOLADO, 150 MM², ANTI-CHAMA 0,6/1,0 KV, PARA REDE ENTERRADA DE DISTRIBUIÇÃO DE ENERGIA ELÉTRICA - FORNECIMENTO E INSTALAÇÃO. AF_12/2021 | 159.8 | M | 132.51 | 132.51 | 25% | 165.6375 | 26469.27 |  | 18 | INSTALAÇÃO ELÉTRICA - 220V | 159.8 | 26469.272
Serviço | 18.38 | Composição | FNDE 313 | ELETROCALHA LISA OU PERFURADA EM AÇO GALVANIZADO, LARGURA 150MM E ALTURA 100MM, INCLUSIVE EMENDA E FIXAÇÃO - FORNECIMENTO E INSTALAÇÃO. | 75.2 | M | 188.87 | 188.87 | 25% | 236.0875 | 17753.97 |  | 18 | INSTALAÇÃO ELÉTRICA - 220V | 75.2 | 17753.968
Serviço | 18.39 | SINAPI | 104764 | SUPORTE PARA 2 ELETRODUTOS, ESPAÇADO A CADA 80 CM, EM PERFILADO COM COMPRIMENTO DE 25 CM FIXADO EM LAJE, POR METRO DE ELETRODUTO FIXADO. AF_09/2023 | 75.2 | M | 21.46 | 21.46 | 25% | 26.825 | 2017.62 |  | 18 | INSTALAÇÃO ELÉTRICA - 220V | 75.2 | 2017.616
Serviço | 18.40 | SINAPI | 92000 | TOMADA BAIXA DE EMBUTIR (1 MÓDULO), 2P+T 10 A, INCLUINDO SUPORTE E PLACA - FORNECIMENTO E INSTALAÇÃO. AF_03/2023 | 95 | UN | 30.83 | 30.83 | 25% | 38.5375 | 3661.3 |  | 18 | INSTALAÇÃO ELÉTRICA - 220V | 95 | 3661.3
Serviço | 18.41 | SINAPI | 92001 | TOMADA BAIXA DE EMBUTIR (1 MÓDULO), 2P+T 20 A, INCLUINDO SUPORTE E PLACA - FORNECIMENTO E INSTALAÇÃO. AF_03/2023 | 23 | UN | 33.2 | 33.2 | 25% | 41.5 | 954.5 |  | 18 | INSTALAÇÃO ELÉTRICA - 220V | 23 | 954.5
Serviço | 18.42 | SINAPI | 92029 | INTERRUPTOR PARALELO (1 MÓDULO) COM 1 TOMADA DE EMBUTIR 2P+T 10 A, INCLUINDO SUPORTE E PLACA - FORNECIMENTO E INSTALAÇÃO. AF_03/2023 | 34 | UN | 56.22 | 56.22 | 25% | 70.275 | 2389.52 |  | 18 | INSTALAÇÃO ELÉTRICA - 220V | 34 | 2389.52
Serviço | 18.43 | SINAPI | 91955 | INTERRUPTOR PARALELO (1 MÓDULO), 10A/250V, INCLUINDO SUPORTE E PLACA - FORNECIMENTO E INSTALAÇÃO. AF_03/2023 | 3 | UN | 35.62 | 35.62 | 25% | 44.525 | 133.59 |  | 18 | INSTALAÇÃO ELÉTRICA - 220V | 3 | 133.59
Serviço | 18.44 | SINAPI | 92033 | INTERRUPTOR PARALELO (2 MÓDULOS) COM 1 TOMADA DE EMBUTIR 2P+T 10 A, INCLUINDO SUPORTE E PLACA - FORNECIMENTO E INSTALAÇÃO. AF_03/2023 | 2 | UN | 78 | 78 | 25% | 97.5 | 195 |  | 18 | INSTALAÇÃO ELÉTRICA - 220V | 2 | 195
Serviço | 18.45 | SINAPI | 91967 | INTERRUPTOR SIMPLES (3 MÓDULOS), 10A/250V, INCLUINDO SUPORTE E PLACA - FORNECIMENTO E INSTALAÇÃO. AF_03/2023 | 1 | UN | 60.4 | 60.4 | 25% | 75.5 | 75.5 |  | 18 | INSTALAÇÃO ELÉTRICA - 220V | 1 | 75.5
Serviço | 18.46 | Composição | FNDE 309 | ESPELHO / PLACA CEGA 4" X 2", PARA INSTALACAO DE TOMADAS E INTERRUPTORES | 10 | UN | 13.49 | 13.49 | 25% | 16.8625 | 168.6 |  | 18 | INSTALAÇÃO ELÉTRICA - 220V | 10 | 168.6
Serviço | 18.47 | SINAPI | 97586 | LUMINÁRIA TIPO CALHA, DE SOBREPOR, COM 2 LÂMPADAS TUBULARES FLUORESCENTES DE 36 W, COM REATOR DE PARTIDA RÁPIDA - FORNECIMENTO E INSTALAÇÃO. AF_02/2020 | 8 | UN | 156.65 | 156.65 | 25% | 195.8125 | 1566.48 |  | 18 | INSTALAÇÃO ELÉTRICA - 220V | 8 | 1566.48
Serviço | 18.48 | Composição | FNDE 379 | LUMINÁRIA DE EMBUTIR COMPLETA EM FORRO DE GESSO OU MODULADO COM PERFIL "T", PARA 2 LAMPADAS T8 16/18W. | 11 | UN | 287.21 | 287.21 | 25% | 359.0125 | 3949.11 |  | 18 | INSTALAÇÃO ELÉTRICA - 220V | 11 | 3949.11
Serviço | 18.49 | Composição | FNDE 380 | LUMINÁRIA DE EMBUTIR COMPLETA EM FORRO DE GESSO OU MODULADO COM PERFIL "T", PARA 2 LAMPADAS T8 32/36W. | 81 | UN | 314.69 | 314.69 | 25% | 393.3625 | 31862.16 |  | 18 | INSTALAÇÃO ELÉTRICA - 220V | 81 | 31862.16
Serviço | 18.50 | Composição | FNDE 381 | REFLETOR EM ALUMÍNIO, DE SUPORTE E ALÇA, COM 1 LÂMPADA VAPOR DE MERCÚRIO DE 70 W, COM REATOR ALTO FATOR DE POTÊNCIA - FORNECIMENTO E INSTALAÇÃO. | 9 | UN | 349.45 | 349.45 | 25% | 436.8125 | 3931.29 |  | 18 | INSTALAÇÃO ELÉTRICA - 220V | 9 | 3931.29
Serviço | 18.51 | SINAPI | 101641 | LÂMPADA VAPOR METÁLICO 150 W - FORNECIMENTO E INSTALAÇÃO. AF_08/2020 | 4 | UN | 52.91 | 52.91 | 25% | 66.1375 | 264.56 |  | 18 | INSTALAÇÃO ELÉTRICA - 220V | 4 | 264.56
Serviço | 18.52 | SINAPI | 101640 | LÂMPADA VAPOR METÁLICO 400 W - FORNECIMENTO E INSTALAÇÃO. AF_08/2020 | 1 | UN | 102.3 | 102.3 | 25% | 127.875 | 127.88 |  | 18 | INSTALAÇÃO ELÉTRICA - 220V | 1 | 127.88
Serviço | 18.53 | SINAPI | 97608 | LUMINÁRIA ARANDELA TIPO TARTARUGA, COM GRADE, DE SOBREPOR, COM 1 LÂMPADA FLUORESCENTE DE 15 W, SEM REATOR - FORNECIMENTO E INSTALAÇÃO. AF_02/2020 | 8 | UN | 118.91 | 118.91 | 25% | 148.6375 | 1189.12 |  | 18 | INSTALAÇÃO ELÉTRICA - 220V | 8 | 1189.12
Macrosserviço | 19 |  |  | INSTALAÇÕES DE CLIMATIZAÇÃO | [6 empty] | 13869.22
Serviço | 19.1 | SINAPI | 91927 | CABO DE COBRE FLEXÍVEL ISOLADO, 2,5 MM², ANTI-CHAMA 0,6/1,0 KV, PARA CIRCUITOS TERMINAIS - FORNECIMENTO E INSTALAÇÃO. AF_03/2023 | 22.6 | M | 4.21 | 4.21 | 25% | 5.2625 | 118.88 |  | 19 | INSTALAÇÕES DE CLIMATIZAÇÃO | 22.6 | 118.876
Serviço | 19.2 | SINAPI | 91929 | CABO DE COBRE FLEXÍVEL ISOLADO, 4 MM², ANTI-CHAMA 0,6/1,0 KV, PARA CIRCUITOS TERMINAIS - FORNECIMENTO E INSTALAÇÃO. AF_03/2023 | 132.4 | M | 6.2 | 6.2 | 25% | 7.75 | 1026.1 |  | 19 | INSTALAÇÕES DE CLIMATIZAÇÃO | 132.4 | 1026.1
Serviço | 19.3 | SINAPI | 97327 | TUBO EM COBRE FLEXÍVEL, DN 1/4", COM ISOLAMENTO, INSTALADO EM RAMAL DE ALIMENTAÇÃO DE AR CONDICIONADO COM CONDENSADORA INDIVIDUAL FORNECIMENTO E INSTALAÇÃO. AF_12/2015 | 16.9 | M | 24.62 | 24.62 | 25% | 30.775 | 520.18 |  | 19 | INSTALAÇÕES DE CLIMATIZAÇÃO | 16.9 | 520.182
Serviço | 19.4 | SINAPI | 97328 | TUBO EM COBRE FLEXÍVEL, DN 3/8", COM ISOLAMENTO, INSTALADO EM RAMAL DE ALIMENTAÇÃO DE AR CONDICIONADO COM CONDENSADORA INDIVIDUAL - FORNECIMENTO E INSTALAÇÃO. AF_12/2015 | 154.9 | M | 40.21 | 40.21 | 25% | 50.2625 | 7785.27 |  | 19 | INSTALAÇÕES DE CLIMATIZAÇÃO | 154.9 | 7785.274
Serviço | 19.5 | SINAPI | 103992 | ADAPTADOR CURTO COM BOLSA E ROSCA PARA REGISTRO, PVC, SOLDÁVEL, DN 40MM X 1.1/4", INSTALADO EM RAMAL DE DISTRIBUIÇÃO DE ÁGUA - FORNECIMENTO E INSTALAÇÃO. AF_06/2022 | 138 | UN | 10.53 | 10.53 | 25% | 13.1625 | 1816.08 |  | 19 | INSTALAÇÕES DE CLIMATIZAÇÃO | 138 | 1816.08
Serviço | 19.6 | SINAPI | 103978 | TUBO, PVC, SOLDÁVEL, DN 40MM, INSTALADO EM RAMAL DE DISTRIBUIÇÃO DE ÁGUA - FORNECIMENTO E INSTALAÇÃO. AF_06/2022 | 63.9 | M | 24.87 | 24.87 | 25% | 31.0875 | 1986.65 |  | 19 | INSTALAÇÕES DE CLIMATIZAÇÃO | 63.9 | 1986.651
Serviço | 19.7 | SINAPI | 103981 | JOELHO 45 GRAUS, PVC, SOLDÁVEL, DN 40MM, INSTALADO EM RAMAL DE DISTRIBUIÇÃO DE ÁGUA - FORNECIMENTO E INSTALAÇÃO. AF_06/2022 | 12 | UN | 16.3 | 16.3 | 25% | 20.375 | 244.56 |  | 19 | INSTALAÇÕES DE CLIMATIZAÇÃO | 12 | 244.56
Serviço | 19.8 | SINAPI | 103980 | JOELHO 90 GRAUS, PVC, SOLDÁVEL, DN 40MM, INSTALADO EM RAMAL DE DISTRIBUIÇÃO DE ÁGUA - FORNECIMENTO E INSTALAÇÃO. AF_06/2022 | 14 | UN | 16.24 | 16.24 | 25% | 20.3 | 284.2 |  | 19 | INSTALAÇÕES DE CLIMATIZAÇÃO | 14 | 284.2
Serviço | 19.9 | SINAPI | 104011 | TE, PVC, SOLDÁVEL, DN 40MM, INSTALADO EM RAMAL DE DISTRIBUIÇÃO DE ÁGUA - FORNECIMENTO E INSTALAÇÃO. AF_06/2022 | 3 | UN | 23.28 | 23.28 | 25% | 29.1 | 87.3 |  | 19 | INSTALAÇÕES DE CLIMATIZAÇÃO | 3 | 87.3
Macrosserviço | 20 |  |  | INSTALAÇÕES DE CABEAMENTO ESTRUTURADO | [6 empty] | 42904.32
Serviço | 20.1 | SINAPI | 98302 | PATCH PANEL 24 PORTAS, CATEGORIA 6 - FORNECIMENTO E INSTALAÇÃO. AF_11/2019 | 3 | UN | 1598.45 | 1598.45 | 25% | 1998.0625 | 5994.18 |  | 20 | INSTALAÇÕES DE CABEAMENTO ESTRUTURADO | 3 | 5994.18
Serviço | 20.2 | Composição | FNDE 76 | SWITCH TIPO 24 PORTAS | 1 | UN | 2872.85 | 2872.85 | 25% | 3591.0625 | 3591.06 |  | 20 | INSTALAÇÕES DE CABEAMENTO ESTRUTURADO | 1 | 3591.06
Serviço | 20.3 | Composição | FNDE 385 | PATCH CORD, CATEGORIA 6 UTP, 4 PARES. | 19 | UN | 48.2 | 48.2 | 25% | 60.25 | 1144.75 |  | 20 | INSTALAÇÕES DE CABEAMENTO ESTRUTURADO | 19 | 1144.75
Serviço | 20.4 | Composição | FNDE 123 | GUIA DE CABOS FECHADO 1U | 3 | UN | 25.13 | 25.13 | 25% | 31.4125 | 94.23 |  | 20 | INSTALAÇÕES DE CABEAMENTO ESTRUTURADO | 3 | 94.23
Serviço | 20.5 | Composição | FNDE 122 | BANDEJA MÓVEL, PADRÃO 19" | 2 | UN | 176.03 | 176.03 | 25% | 220.0375 | 440.08 |  | 20 | INSTALAÇÕES DE CABEAMENTO ESTRUTURADO | 2 | 440.08
Serviço | 20.6 | SINAPI | 100555 | RACK ABERTO EM COLUNA 44U PARA SERVIDOR - FORNECIMENTO E INSTALAÇÃO. AF_11/2019 | 3 | UN | 1996.33 | 1996.33 | 25% | 2495.4125 | 7486.23 |  | 20 | INSTALAÇÕES DE CABEAMENTO ESTRUTURADO | 3 | 7486.23
Serviço | 20.7 | Composição | FNDE 125 | GUIA VERTICAL 200 MM PARA CABOS | 4 | UN | 30.54 | 30.54 | 25% | 38.175 | 152.72 |  | 20 | INSTALAÇÕES DE CABEAMENTO ESTRUTURADO | 4 | 152.72
Serviço | 20.8 | SINAPI | 97886 | CAIXA ENTERRADA ELÉTRICA RETANGULAR, EM ALVENARIA COM TIJOLOS CERÂMICOS MACIÇOS, FUNDO COM BRITA, DIMENSÕES INTERNAS: 0,3X0,3X0,3 M. AF_12/2020 | 4 | UN | 150.8 | 150.8 | 25% | 188.5 | 754 |  | 20 | INSTALAÇÕES DE CABEAMENTO ESTRUTURADO | 4 | 754
Serviço | 20.9 | SINAPI | 91940 | CAIXA RETANGULAR 4" X 2" MÉDIA (1,30 M DO PISO), PVC, INSTALADA EM PAREDE - FORNECIMENTO E INSTALAÇÃO. AF_03/2023 | 27 | UN | 17.74 | 17.74 | 25% | 22.175 | 598.86 |  | 20 | INSTALAÇÕES DE CABEAMENTO ESTRUTURADO | 27 | 598.86
Serviço | 20.10 | SINAPI | 98307 | TOMADA DE REDE RJ45 - FORNECIMENTO E INSTALAÇÃO. AF_11/2019 | 19 | UN | 48.64 | 48.64 | 25% | 60.8 | 1155.2 |  | 20 | INSTALAÇÕES DE CABEAMENTO ESTRUTURADO | 19 | 1155.2
Serviço | 20.11 | Composição | FNDE 375 | TOMADA PARA ANTENA DE TV, CABO COAXIAL DE 9 MM FORNECIMENTO E INSTALAÇÃO | 8 | UN | 26.69 | 26.69 | 25% | 33.3625 | 266.88 |  | 20 | INSTALAÇÕES DE CABEAMENTO ESTRUTURADO | 8 | 266.88
Serviço | 20.12 | Composição | FNDE 70 | TERMINAL A COMPRESSÃO | 10 | UN | 16.69 | 16.69 | 25% | 20.8625 | 208.6 |  | 20 | INSTALAÇÕES DE CABEAMENTO ESTRUTURADO | 10 | 208.6
Serviço | 20.13 | Composição | FNDE 312 | ELETROCALHA LISA OU PERFURADA EM AÇO GALVANIZADO, LARGURA 100MM E ALTURA 50MM, INCLUSIVE EMENDA E FIXAÇÃO - FORNECIMENTO E INSTALAÇÃO. | 51.65 | M | 143.6 | 143.6 | 25% | 179.5 | 9271.18 |  | 20 | INSTALAÇÕES DE CABEAMENTO ESTRUTURADO | 51.65 | 9271.175
Serviço | 20.14 | SINAPI | 91837 | ELETRODUTO FLEXÍVEL CORRUGADO REFORÇADO, PVC, DN 32 MM (1"), PARA CIRCUITOS TERMINAIS, INSTALADO EM FORRO - FORNECIMENTO E INSTALAÇÃO. AF_03/2023 | 15.2 | M | 24.75 | 24.75 | 25% | 30.9375 | 470.29 |  | 20 | INSTALAÇÕES DE CABEAMENTO ESTRUTURADO | 15.2 | 470.288
Serviço | 20.15 | SINAPI | 91835 | ELETRODUTO FLEXÍVEL CORRUGADO REFORÇADO, PVC, DN 25 MM (3/4"), PARA CIRCUITOS TERMINAIS, INSTALADO EM FORRO - FORNECIMENTO E INSTALAÇÃO. AF_03/2023 | 112.05 | M | 19.7 | 19.7 | 25% | 24.625 | 2759.79 |  | 20 | INSTALAÇÕES DE CABEAMENTO ESTRUTURADO | 112.05 | 2759.7915
Serviço | 20.16 | SINAPI | 91865 | ELETRODUTO RÍGIDO ROSCÁVEL, PVC, DN 40 MM (1 1/4"), PARA CIRCUITOS TERMINAIS, INSTALADO EM FORRO - FORNECIMENTO E INSTALAÇÃO. AF_03/2023 | 4.8 | M | 19 | 19 | 25% | 23.75 | 114 |  | 20 | INSTALAÇÕES DE CABEAMENTO ESTRUTURADO | 4.8 | 114
Serviço | 20.17 | Composição | FNDE 346 | CABECOTE PARA ENTRADA DE LINHA DE ALIMENTACAO PARA ELETRODUTO | 4 | UN | 14.8 | 14.8 | 25% | 18.5 | 74 |  | 20 | INSTALAÇÕES DE CABEAMENTO ESTRUTURADO | 4 | 74
Serviço | 20.18 | Composição | FNDE 90 | ELETRODUTO RIGIDO, EM ACO ZINCADO OU GALVANIZADO, TIPO PESADO, DN=1", APARENTE - FORNECIMENTO E INSTALAÇÃO. | 55.2 | M | 32.91 | 32.91 | 25% | 41.1375 | 2270.93 |  | 20 | INSTALAÇÕES DE CABEAMENTO ESTRUTURADO | 55.2 | 2270.928
Serviço | 20.19 | SINAPI | 98297 | CABO ELETRÔNICO CATEGORIA 6, INSTALADO EM EDIFICAÇÃO INSTITUCIONAL - FORNECIMENTO E INSTALAÇÃO. AF_11/2019 | 579 | M | 7.39 | 7.39 | 25% | 9.2375 | 5349.96 |  | 20 | INSTALAÇÕES DE CABEAMENTO ESTRUTURADO | 579 | 5349.96
Serviço | 20.20 | SINAPI | 100554 | CABO COAXIAL RG59 95% - FORNECIMENTO E INSTALAÇÃO. AF_11/2019 | 113 | M | 5.01 | 5.01 | 25% | 6.2625 | 707.38 |  | 20 | INSTALAÇÕES DE CABEAMENTO ESTRUTURADO | 113 | 707.38
Macrosserviço | 21 |  |  | SISTEMA DE EXAUSTÃO MECÂNICA | [6 empty] | 11858.82
Serviço | 21.1 | Composição | FNDE 44 | DUTO DE ALONGAMENTO PARA EXAUSTOR | 4 | M | 114.01 | 114.01 | 25% | 142.5125 | 570.04 |  | 21 | SISTEMA DE EXAUSTÃO MECÂNICA | 4 | 570.04
Serviço | 21.2 | Composição | FNDE 45 | COIFA EM AÇO INOX 100CM X 150CM | 1 | UN | 9031.02 | 9031.02 | 25% | 11288.775 | 11288.78 |  | 21 | SISTEMA DE EXAUSTÃO MECÂNICA | 1 | 11288.78
Macrosserviço | 22 |  |  | SISTEMA DE PROTEÇÃO CONTRA DESCARGAS ATMOSFÉRICAS (SPDA) | [6 empty] | 49054.23
Serviço | 22.1 | SINAPI | 96989 | CAPTOR TIPO FRANKLIN PARA SPDA - FORNECIMENTO E INSTALAÇÃO. AF_08/2023 | 1 | UN | 149.91 | 149.91 | 25% | 187.3875 | 187.39 |  | 22 | SISTEMA DE PROTEÇÃO CONTRA DESCARGAS ATMOSFÉRICAS (SPDA) | 1 | 187.39
Serviço | 22.2 | SINAPI | 92884 | ARMAÇÃO UTILIZANDO AÇO CA-25 DE 10,0 MM - MONTAGEM. AF_06/2022 | 45 | KG | 13.73 | 13.73 | 25% | 17.1625 | 772.2 |  | 22 | SISTEMA DE PROTEÇÃO CONTRA DESCARGAS ATMOSFÉRICAS (SPDA) | 45 | 772.2
Serviço | 22.3 | SINAPI | 104753 | CONECTOR SPLIT-BOLT, PARA SPDA, PARA CABOS ATÉ 50 MM2 - FORNECIMENTO E INSTALAÇÃO. AF_08/2023 | 11 | UN | 28.17 | 28.17 | 25% | 35.2125 | 387.31 |  | 22 | SISTEMA DE PROTEÇÃO CONTRA DESCARGAS ATMOSFÉRICAS (SPDA) | 11 | 387.31
Serviço | 22.4 | SINAPI | 101663 | ABRAÇADEIRA DE FIXAÇÃO DE BRAÇOS DE LUMINÁRIAS DE 2" - FORNECIMENTO E INSTALAÇÃO. AF_08/2020 | 4 | UN | 29.52 | 29.52 | 25% | 36.9 | 147.6 |  | 22 | SISTEMA DE PROTEÇÃO CONTRA DESCARGAS ATMOSFÉRICAS (SPDA) | 4 | 147.6
Serviço | 22.5 | Composição | FNDE 68 | CONJUNTO DE ESTAIAMENTO PARA MASTRO DE SPDA | 1 | UN | 397.13 | 397.13 | 25% | 496.4125 | 496.41 |  | 22 | SISTEMA DE PROTEÇÃO CONTRA DESCARGAS ATMOSFÉRICAS (SPDA) | 1 | 496.41
Serviço | 22.6 | SINAPI | 98463 | SUPORTE ISOLADOR PARA FIXAÇÃO DA CORDOALHA DE COBRE EM ALVENARIA OU CONCRETO - FORNECIMENTO E INSTALAÇÃO. AF_08/2023 | 33 | UN | 25.62 | 25.62 | 25% | 32.025 | 1056.99 |  | 22 | SISTEMA DE PROTEÇÃO CONTRA DESCARGAS ATMOSFÉRICAS (SPDA) | 33 | 1056.99
Serviço | 22.7 | Composição | FNDE 69 | CAIXA DE EQUALIZAÇÃO DE ATERRAMENTO ELÉTRICO | 1 | UN | 338.82 | 338.82 | 25% | 423.525 | 423.53 |  | 22 | SISTEMA DE PROTEÇÃO CONTRA DESCARGAS ATMOSFÉRICAS (SPDA) | 1 | 423.53
Serviço | 22.8 | SINAPI | 93358 | ESCAVAÇÃO MANUAL DE VALA COM PROFUNDIDADE MENOR OU IGUAL A 1,30 M. AF_02/2021 | 26.18 | M3 | 80.22 | 80.22 | 25% | 100.275 | 2625.33 |  | 22 | SISTEMA DE PROTEÇÃO CONTRA DESCARGAS ATMOSFÉRICAS (SPDA) | 26.18 | 2625.3304
Serviço | 22.9 | SINAPI | 93382 | REATERRO MANUAL DE VALAS, COM COMPACTADOR DE SOLOS DE PERCUSSÃO. AF_08/2023 | 26.18 | M3 | 25.57 | 25.57 | 25% | 31.9625 | 836.71 |  | 22 | SISTEMA DE PROTEÇÃO CONTRA DESCARGAS ATMOSFÉRICAS (SPDA) | 26.18 | 836.7128
Serviço | 22.10 | SINAPI | 96985 | HASTE DE ATERRAMENTO, DIÂMETRO 5/8", COM 3 METROS - FORNECIMENTO E INSTALAÇÃO. AF_08/2023 | 11 | UN | 126.48 | 126.48 | 25% | 158.1 | 1739.1 |  | 22 | SISTEMA DE PROTEÇÃO CONTRA DESCARGAS ATMOSFÉRICAS (SPDA) | 11 | 1739.1
Serviço | 22.11 | SINAPI | 96973 | CORDOALHA DE COBRE NU 35 MM², NÃO ENTERRADA, COM ISOLADOR - FORNECIMENTO E INSTALAÇÃO. AF_08/2023 | 287 | M | 61.85 | 61.85 | 25% | 77.3125 | 22187.97 |  | 22 | SISTEMA DE PROTEÇÃO CONTRA DESCARGAS ATMOSFÉRICAS (SPDA) | 287 | 22187.97
Serviço | 22.12 | SINAPI | 96977 | CORDOALHA DE COBRE NU 50 MM², ENTERRADA - FORNECIMENTO E INSTALAÇÃO. AF_08/2023 | 174.5 | M | 48.55 | 48.55 | 25% | 60.6875 | 10590.41 |  | 22 | SISTEMA DE PROTEÇÃO CONTRA DESCARGAS ATMOSFÉRICAS (SPDA) | 174.5 | 10590.405
Serviço | 22.13 | SINAPI | 98111 | CAIXA DE INSPEÇÃO PARA ATERRAMENTO, CIRCULAR, EM POLIETILENO, DIÂMETRO INTERNO = 0,3 M. AF_12/2020 | 11 | UN | 44.67 | 44.67 | 25% | 55.8375 | 614.24 |  | 22 | SISTEMA DE PROTEÇÃO CONTRA DESCARGAS ATMOSFÉRICAS (SPDA) | 11 | 614.24
Serviço | 22.14 | Composição | FNDE 70 | TERMINAL A COMPRESSÃO | 251 | UN | 16.69 | 16.69 | 25% | 20.8625 | 5235.86 |  | 22 | SISTEMA DE PROTEÇÃO CONTRA DESCARGAS ATMOSFÉRICAS (SPDA) | 251 | 5235.86
Serviço | 22.15 | Composição | FNDE 71 | SOLDA EXOTÉRMICA PARA SPDA - FORNECIMENTO E INSTALAÇÃO. | 22 | UN | 63.75 | 63.75 | 25% | 79.6875 | 1753.18 |  | 22 | SISTEMA DE PROTEÇÃO CONTRA DESCARGAS ATMOSFÉRICAS (SPDA) | 22 | 1753.18
Macrosserviço | 23 |  |  | SERVIÇOS COMPLEMENTARES | [6 empty] | 111525.98
Serviço | 23.1 | Composição | FNDE 39 | CONJUNTO DE MASTRO P/ TRÊS BANDEIRAS E PEDESTAL | 1 | UN | 3905.23 | 3905.23 | 25% | 4881.5375 | 4881.54 |  | 23 | SERVIÇOS COMPLEMENTARES | 1 | 4881.54
Serviço | 23.2 | Composição | FNDE 40 | BANCADA DE GRANITO CINZA ANDORINHA, INCLUSIVE PASSA PRATOS, ESPESSURA 2 CM - FORNECIMENTO E INSTALAÇÃO | 42.96 | M2 | 791.08 | 791.08 | 25% | 988.85 | 42481 |  | 23 | SERVIÇOS COMPLEMENTARES | 42.96 | 42480.996
Serviço | 23.3 | Composição | FNDE 47 | PRATELEIRA DE GRANITO CINZA ANDORINHA, ESPESSURA 2 CM - FORNECIMENTO E INSTALAÇÃO | 26.89 | M2 | 800.28 | 800.28 | 25% | 1000.35 | 26899.41 |  | 23 | SERVIÇOS COMPLEMENTARES | 26.89 | 26899.4115
Serviço | 23.4 | Composição | FNDE 48 | ESCANINHOS EM MDF, REVESTIDOS EM LAMINADO MELAMÍNICO | 30.15 | M2 | 238.43 | 238.43 | 25% | 298.0375 | 8985.91 |  | 23 | SERVIÇOS COMPLEMENTARES | 30.15 | 8985.906
Serviço | 23.5 | SINAPI | 101965 | PEITORIL LINEAR EM GRANITO OU MÁRMORE, L = 15CM, COMPRIMENTO DE ATÉ 2M, ASSENTADO COM ARGAMASSA 1:6 COM ADITIVO. AF_11/2020 | 79.65 | M | 141.85 | 141.85 | 25% | 177.3125 | 14122.74 |  | 23 | SERVIÇOS COMPLEMENTARES | 79.65 | 14122.7415
Serviço | 23.6 | SINAPI | 100861 | SUPORTE MÃO FRANCESA EM AÇO, ABAS IGUAIS 30 CM, CAPACIDADE MINIMA 60 KG, BRANCO - FORNECIMENTO E INSTALAÇÃO. AF_01/2020 | 148 | UN | 34.53 | 34.53 | 25% | 43.1625 | 6387.68 |  | 23 | SERVIÇOS COMPLEMENTARES | 148 | 6387.68
Serviço | 23.7 | Composição | FNDE 49 | BARRA DE APOIO EM INOX, DIAMETRO MINIMO 3 CM, EM AÇO INOX | 4.12 | M | 192.7 | 192.7 | 25% | 240.875 | 992.43 |  | 23 | SERVIÇOS COMPLEMENTARES | 4.12 | 992.4256
Serviço | 23.8 | Composição | FNDE 51 | BANCO DE CONCRETO SEM ENCOSTO, DIM. 2,50 X 0,60 M | 9.32 | M2 | 577.68 | 577.68 | 25% | 722.1 | 6729.97 |  | 23 | SERVIÇOS COMPLEMENTARES | 9.32 | 6729.972
Serviço | 23.9 | Composição | FNDE 38 | FITA 3M COLANTE ANTIDERRAPANTE PARA PISO | 2 | M | 18.12 | 18.12 | 25% | 22.65 | 45.3 |  | 23 | SERVIÇOS COMPLEMENTARES | 2 | 45.3
Macrosserviço | 24 |  |  | SERVIÇOS FINAIS | [6 empty] | 2959.7
Serviço | 24.1 | SINAPI | 99803 | LIMPEZA DE PISO CERÂMICO OU PORCELANATO COM PANO ÚMIDO. AF_04/2019 | 891.68 | M2 | 1.96 | 1.96 | 25% | 2.45 | 2184.62 |  | 24 | SERVIÇOS FINAIS | 891.68 | 2184.616
Serviço | 24.2 | SINAPI | 103689 | FORNECIMENTO E INSTALAÇÃO DE PLACA DE OBRA COM CHAPA GALVANIZADA E ESTRUTURA DE MADEIRA. AF_03/2022_PS | 2 | M2 | 310.03 | 310.03 | 25% | 387.5375 | 775.08 |  | 24 | SERVIÇOS FINAIS | 2 | 775.08
[10 empty] | Total: | 3217048.11

## CFF-BM
Número | Macrosserviço | Parcela | Percentual Parcela
1 | SERVIÇOS PRELIMINARES | 1 | 15.0%
|  | 2 | 8.0%
|  | 3 | 8.0%
|  | 4 | 8.0%
|  | 5 | 8.0%
|  | 6 | 8.0%
|  | 7 | 8.0%
|  | 8 | 8.0%
|  | 9 | 8.0%
|  | 10 | 8.0%
|  | 11 | 8.0%
|  | 12 | 5.0%
2 | MOVIMENTO DE TERRA PARA FUNDAÇÕES | 1 | 100.0%
|  | 2 | 0.0%
|  | 3 | 0.0%
|  | 4 | 0.0%
|  | 5 | 0.0%
|  | 6 | 0.0%
|  | 7 | 0.0%
|  | 8 | 0.0%
|  | 9 | 0.0%
|  | 10 | 0.0%
|  | 11 | 0.0%
|  | 12 | 0.0%
3 | FUNDAÇÕES | 1 | 50.0%
|  | 2 | 50.0%
|  | 3 | 0.0%
|  | 4 | 0.0%
|  | 5 | 0.0%
|  | 6 | 0.0%
|  | 7 | 0.0%
|  | 8 | 0.0%
|  | 9 | 0.0%
|  | 10 | 0.0%
|  | 11 | 0.0%
|  | 12 | 0.0%
4 | SUPERESTRUTURA | 1 | 0.0%
|  | 2 | 0.0%
|  | 3 | 50.0%
|  | 4 | 50.0%
|  | 5 | 0.0%
|  | 6 | 0.0%
|  | 7 | 0.0%
|  | 8 | 0.0%
|  | 9 | 0.0%
|  | 10 | 0.0%
|  | 11 | 0.0%
|  | 12 | 0.0%
5 | SISTEMA DE VEDAÇÃO VERTICAL | 1 | 0.0%
|  | 2 | 0.0%
|  | 3 | 10.0%
|  | 4 | 15.0%
|  | 5 | 0.0%
|  | 6 | 40.0%
|  | 7 | 25.0%
|  | 8 | 10.0%
|  | 9 | 0.0%
|  | 10 | 0.0%
|  | 11 | 0.0%
|  | 12 | 0.0%
6 | ESQUADRIAS | 1 | 10.0%
|  | 2 | 15.0%
|  | 3 | 0.0%
|  | 4 | 40.0%
|  | 5 | 25.0%
|  | 6 | 10.0%
|  | 7 | 0.0%
|  | 8 | 0.0%
|  | 9 | 0.0%
|  | 10 | 0.0%
|  | 11 | 0.0%
|  | 12 | 0.0%
7 | SISTEMAS DE COBERTURA | 1 | 0.0%
|  | 2 | 0.0%
|  | 3 | 0.0%
|  | 4 | 0.0%
|  | 5 | 100.0%
|  | 6 | 0.0%
|  | 7 | 0.0%
|  | 8 | 0.0%
|  | 9 | 0.0%
|  | 10 | 0.0%
|  | 11 | 0.0%
|  | 12 | 0.0%
8 | IMPERMEABILIZAÇÃO | 1 | 0.0%
|  | 2 | 0.0%
|  | 3 | 0.0%
|  | 4 | 0.0%
|  | 5 | 0.0%
|  | 6 | 100.0%
|  | 7 | 0.0%
|  | 8 | 0.0%
|  | 9 | 0.0%
|  | 10 | 0.0%
|  | 11 | 0.0%
|  | 12 | 0.0%
9 | REVESTIMENTOS INTERNO E EXTERNO | 1 | 0.0%
|  | 2 | 0.0%
|  | 3 | 0.0%
|  | 4 | 0.0%
|  | 5 | 0.0%
|  | 6 | 30.0%
|  | 7 | 50.0%
|  | 8 | 20.0%
|  | 9 | 0.0%
|  | 10 | 0.0%
|  | 11 | 0.0%
|  | 12 | 0.0%
10 | SISTEMAS DE PISOS | 1 | 0.0%
|  | 2 | 0.0%
|  | 3 | 0.0%
|  | 4 | 0.0%
|  | 5 | 0.0%
|  | 6 | 0.0%
|  | 7 | 0.0%
|  | 8 | 70.0%
|  | 9 | 30.0%
|  | 10 | 0.0%
|  | 11 | 0.0%
|  | 12 | 0.0%
11 | PINTURAS E ACABAMENTOS | 1 | 0.0%
|  | 2 | 0.0%
|  | 3 | 0.0%
|  | 4 | 0.0%
|  | 5 | 0.0%
|  | 6 | 0.0%
|  | 7 | 0.0%
|  | 8 | 0.0%
|  | 9 | 0.0%
|  | 10 | 0.0%
|  | 11 | 100.0%
|  | 12 | 0.0%
12 | INSTALAÇÃO HIDRÁULICA | 1 | 0.0%
|  | 2 | 0.0%
|  | 3 | 0.0%
|  | 4 | 0.0%
|  | 5 | 0.0%
|  | 6 | 0.0%
|  | 7 | 0.0%
|  | 8 | 0.0%
|  | 9 | 100.0%
|  | 10 | 0.0%
|  | 11 | 0.0%
|  | 12 | 0.0%
13 | DRENAGEM DE ÁGUAS PLUVIAIS | 1 | 0.0%
|  | 2 | 0.0%
|  | 3 | 0.0%
|  | 4 | 0.0%
|  | 5 | 0.0%
|  | 6 | 0.0%
|  | 7 | 0.0%
|  | 8 | 0.0%
|  | 9 | 100.0%
|  | 10 | 0.0%
|  | 11 | 0.0%
|  | 12 | 0.0%
14 | INSTALAÇÃO SANITÁRIA | 1 | 0.0%
|  | 2 | 0.0%
|  | 3 | 0.0%
|  | 4 | 0.0%
|  | 5 | 0.0%
|  | 6 | 0.0%
|  | 7 | 0.0%
|  | 8 | 0.0%
|  | 9 | 100.0%
|  | 10 | 0.0%
|  | 11 | 0.0%
|  | 12 | 0.0%
15 | LOUÇAS, ACESSÓRIOS E METAIS | 1 | 0.0%
|  | 2 | 0.0%
|  | 3 | 0.0%
|  | 4 | 0.0%
|  | 5 | 0.0%
|  | 6 | 0.0%
|  | 7 | 0.0%
|  | 8 | 0.0%
|  | 9 | 0.0%
|  | 10 | 0.0%
|  | 11 | 50.0%
|  | 12 | 50.0%
16 | INSTALAÇÃO DE GÁS COMBUSTÍVEL | 1 | 0.0%
|  | 2 | 0.0%
|  | 3 | 0.0%
|  | 4 | 0.0%
|  | 5 | 0.0%
|  | 6 | 0.0%
|  | 7 | 0.0%
|  | 8 | 0.0%
|  | 9 | 0.0%
|  | 10 | 0.0%
|  | 11 | 0.0%
|  | 12 | 100.0%
17 | SISTEMA DE PROTEÇÃO CONTRA INCÊNDIO | 1 | 0.0%
|  | 2 | 0.0%
|  | 3 | 0.0%
|  | 4 | 0.0%
|  | 5 | 0.0%
|  | 6 | 0.0%
|  | 7 | 0.0%
|  | 8 | 0.0%
|  | 9 | 0.0%
|  | 10 | 0.0%
|  | 11 | 0.0%
|  | 12 | 100.0%
18 | INSTALAÇÃO ELÉTRICA - 220V | 1 | 0.0%
|  | 2 | 0.0%
|  | 3 | 0.0%
|  | 4 | 0.0%
|  | 5 | 0.0%
|  | 6 | 0.0%
|  | 7 | 0.0%
|  | 8 | 0.0%
|  | 9 | 25.0%
|  | 10 | 75.0%
|  | 11 | 0.0%
|  | 12 | 0.0%
19 | INSTALAÇÕES DE CLIMATIZAÇÃO | 1 | 0.0%
|  | 2 | 0.0%
|  | 3 | 0.0%
|  | 4 | 0.0%
|  | 5 | 0.0%
|  | 6 | 0.0%
|  | 7 | 0.0%
|  | 8 | 0.0%
|  | 9 | 0.0%
|  | 10 | 0.0%
|  | 11 | 0.0%
|  | 12 | 100.0%
20 | INSTALAÇÕES DE CABEAMENTO ESTRUTURADO | 1 | 0.0%
|  | 2 | 0.0%
|  | 3 | 0.0%
|  | 4 | 0.0%
|  | 5 | 0.0%
|  | 6 | 0.0%
|  | 7 | 0.0%
|  | 8 | 0.0%
|  | 9 | 0.0%
|  | 10 | 0.0%
|  | 11 | 0.0%
|  | 12 | 100.0%
21 | SISTEMA DE EXAUSTÃO MECÂNICA | 1 | 0.0%
|  | 2 | 0.0%
|  | 3 | 0.0%
|  | 4 | 0.0%
|  | 5 | 0.0%
|  | 6 | 0.0%
|  | 7 | 0.0%
|  | 8 | 0.0%
|  | 9 | 0.0%
|  | 10 | 0.0%
|  | 11 | 0.0%
|  | 12 | 100.0%
22 | SISTEMA DE PROTEÇÃO CONTRA DESCARGAS ATMOSFÉRICAS (SPDA) | 1 | 0.0%
|  | 2 | 0.0%
|  | 3 | 0.0%
|  | 4 | 10.0%
|  | 5 | 0.0%
|  | 6 | 0.0%
|  | 7 | 0.0%
|  | 8 | 0.0%
|  | 9 | 0.0%
|  | 10 | 0.0%
|  | 11 | 90.0%
|  | 12 | 0.0%
23 | SERVIÇOS COMPLEMENTARES | 1 | 0.0%
|  | 2 | 0.0%
|  | 3 | 0.0%
|  | 4 | 0.0%
|  | 5 | 0.0%
|  | 6 | 0.0%
|  | 7 | 0.0%
|  | 8 | 0.0%
|  | 9 | 0.0%
|  | 10 | 0.0%
|  | 11 | 0.0%
|  | 12 | 100.0%
24 | SERVIÇOS FINAIS | 1 | 0.0%
|  | 2 | 0.0%
|  | 3 | 0.0%
|  | 4 | 0.0%
|  | 5 | 0.0%
|  | 6 | 0.0%
|  | 7 | 0.0%
|  | 8 | 0.0%
|  | 9 | 0.0%
|  | 10 | 0.0%
|  | 11 | 0.0%
|  | 12 | 100.0%